## 4月
令和6年度 公共用水域台帳
検体番号 |  |  |  |  | 東-3
検体名 |  |  |  |  | 第二寝屋川
新金吾郎橋
区分 | 項 目 名 | 依頼 | 環境基準値 又は 指針値 (※) | 定量下限値 | Ｄイ／(生物Ｂロ)
その他項目 | 採水日 | 〇 |  |  | 2024-04-17
| 採水時刻 | 〇 |  |  | 8:05
14:10
22:05
3:35
| 天候 | 〇 |  |  | 曇り
晴れ
曇り
曇り
| 気温 | 〇 |  |  | 19.3
27.1
18.8
15.7
| 水温 | 〇 |  |  | 20.3
21.6
20
19.2
| 流量 （*は逆流であり、平均値に含めない） | 〇 |  |  | 17.3
7.79
-
-
| 流量平均 | ○ |  |  | 12.5
| 採取位置 | 〇 |  |  | 流心
| 透視度 | 〇 |  |  | 18
>30
>30
>30
| 臭気コード | 〇 |  |  | 381
381
381
381
| 色相コード | 〇 |  |  | 211
210
210
210
| 塩素イオン | ● | ― | 10 | -
| 色度 | 〇 |  |  | 6
| 濁度 | 〇 |  |  | 3
健康項目 | カドミウム | 〇 | 0.003 | 0.0003 | -
| 全シアン | ● | 検出されないこと | 0.1 | -
| 鉛 | 〇 | 0.01 | 0.005 | -
| 六価クロム | ● | 0.02 | 0.01 | -
| ヒ素 | 〇 | 0.01 | 0.005 | -
| 総水銀 | 〇 | 0.0005 | 0.0005 | -
| アルキル水銀(※総水銀検出時) | 〇 | 検出されないこと | 0.0005 | -
| ＰＣＢ | 〇 | 検出されないこと | 0.0005 | -
| ジクロロメタン | 〇 | 0.02 | 0.002 | -
| 四塩化炭素 | 〇 | 0.002 | 0.0002 | -
| 1,2-ｼﾞｸﾛﾛｴﾀﾝ | 〇 | 0.004 | 0.0004 | -
| 1,1-ｼﾞｸﾛﾛｴﾁﾚﾝ | 〇 | 0.02 | 0.002 | -
| ｼｽ-1,2-ｼﾞｸﾛﾛｴﾁﾚﾝ | 〇 | 0.04 | 0.004 | -
| 1,1,1-ﾄﾘｸﾛﾛｴﾀﾝ | 〇 | 1 | 0.0005 | -
| 1,1,2-ﾄﾘｸﾛﾛｴﾀﾝ | 〇 | 0.006 | 0.0006 | -
| ﾄﾘｸﾛﾛｴﾁﾚﾝ | 〇 | 0.01 | 0.001 | -
| ﾃﾄﾗｸﾛﾛｴﾁﾚﾝ | 〇 | 0.01 | 0.0005 | -
| 1,3-ｼﾞｸﾛﾛﾌﾟﾛﾍﾟﾝ | 〇 | 0.002 | 0.0002 | -
| チウラム | 〇 | 0.006 | 0.0006 | -
| シマジン | 〇 | 0.003 | 0.0003 | -
| チオベンカルブ | 〇 | 0.02 | 0.002 | -
| ベンゼン | 〇 | 0.01 | 0.001 | -
| セレン | 〇 | 0.01 | 0.002 | -
| 硝酸性窒素及び亜硝酸性窒素 | ● | 10 | 0.08 | -
| フッ素 | ● | 0.8 | 0.08 | -
| ホウ素 | 〇 | 1 | 0.02 | -
| 1,4-ジオキサン | 〇 | 0.05 | 0.005 | -
生活環境項目 | pH | 〇 | Ｃ：6.5～8.5 Ｄ：6.0～8.5 |  | 7.2
7.1
7.1
6.8
| DO | 〇 | Ｃ：5 Ｄ：2 | 0.5 | 6.3
| ＢＯＤ | 〇 | Ｃ：5 Ｄ：8 | 0.5 | 6.4
| ＣＯＤ | 〇 | ― | 0.5 | 7.6
| ＳＳ | 〇 | Ｃ：50 Ｄ：100 | 1 | 5
| 大腸菌数 | 〇 | ― | 1 | 27000
| 全窒素 | 〇 | ― | 0.05 | -
| 全りん | 〇 | ― | 0.003 | -
| 全亜鉛 | 〇 | 0.03 | 0.001 | -
| ノニルフェノール | 〇 | 0.002 | 6e-05 | -
| LAS | 〇 | 0.05 | 0.0006 | -
特殊項目 | n-ﾍｷｻﾝ抽出物質（油分） | 〇 | ― | 0.5 | -
| フェノール類 | 〇 | ― | 0.005 | -
| 銅 | 〇 | ― | 0.005 | -
| 溶解性鉄 | ● | ― | 0.08 | -
| 溶解性マンガン | ● | ― | 0.01 | -
| 全クロム | 〇 | ― | 0.03 | -
| 陰イオン界面活性剤 | 〇 | ― | 0.01 | -
| 亜硝酸性窒素 | ● | ― | 0.04 | -
| 硝酸性窒素 | ● | ― | 0.04 | -
| アンモニア性窒素 | ● | ― | 0.04 | -
| りん酸性りん | 〇 | ― | 0.003 | -
特定項目 | トリハロメタン生成能 | ― | ― | 0.0004 | -
要監視項目 | クロロホルム | 〇 | 0.06 | 0.006 | -
| ﾄﾗﾝｽ-1,2－ｼﾞｸﾛﾛｴﾁﾚﾝ | 〇 | 0.04 | 0.004 | -
| 1,2-ジクロロプロパン | 〇 | 0.06 | 0.006 | -
| p-ジクロロベンゼン | 〇 | 0.2 | 0.03 | -
| イソキサチオン | 〇 | 0.008 | 0.0008 | -
| ダイアジノン | 〇 | 0.005 | 0.0005 | -
| フェニトロチオン | 〇 | 0.003 | 0.0003 | -
| イソプロチオラン | 〇 | 0.04 | 0.004 | -
| オキシン銅 | 〇 | 0.04 | 0.004 | -
| クロロタロニル | 〇 | 0.05 | 0.004 | -
| プロピザミド | 〇 | 0.008 | 0.0008 | -
| ＥＰＮ | 〇 | 0.006 | 0.0006 | -
| ジクロルボス | 〇 | 0.008 | 0.0008 | -
| フェノブカルブ | 〇 | 0.03 | 0.002 | -
| イプロベンホス | 〇 | 0.008 | 0.0008 | -
| クロルニトロフェン | 〇 | ― | 0.0001 | -
| トルエン | 〇 | 0.6 | 0.06 | -
| キシレン | 〇 | 0.4 | 0.04 | -
| フタル酸ジエチルヘキシル | ― | 0.06 | 0.006 | -
| ニッケル | 〇 | ― | 0.001 | -
| モリブデン | 〇 | 0.07 | 0.007 | -
| アンチモン | 〇 | 0.02 | 0.0002 | -
| 塩化ビニルモノマー | ― | 0.002 | 0.0002 | -
| エピクロロヒドリン | ― | 0.0004 | 3e-05 | -
| 全マンガン | 〇 | 0.2 | 0.02 | -
| ウラン | 〇 | 0.002 | 0.0002 | -
| PFOS及びPFOA | 〇 | 5e-05 | 5e-06 | -
| フェノール | 〇 | 0.08 | 0.001 | -
| ホルムアルデヒド | 〇 | 1 | 0.003 | -
| 4-t-オクチルフェノール | ― | 0.004 | 3e-05 | -
| アニリン | ― | 0.02 | 0.002 | -
| 2,4-ジクロロフェノール | ― | 0.03 | 0.0003 | -
備考
〇：委託項目
●：環境衛生検査センター依頼項目
－：分析なし

## 5月
令和6年度 公共用水域台帳
検体番号 |  |  |  |  | 東-2 | 東-3 | 東-4 | 東-5
検体名 |  |  |  |  | 恩智川 | 第二寝屋川 | 長瀬川 | 第二寝屋川
[5 empty] | 三池橋 | 新金吾郎橋 | 第二寝屋川合流直前 | 巨摩橋
区分 | 項 目 名 | 依頼 | 環境基準値 又は 指針値 (※) | 定量下限値 | Ｃイ／(生物Ｂイ) | Ｄイ／(生物Ｂロ) | (Ｄイ)／(生物Ｂロ) | Ｄイ／(生物Ｂロ)
その他項目 | 採水日 | 〇 |  |  | 2024-05-15 | 2024-05-15 | 2024-05-15 | 2024-05-15
| 採水時刻 | 〇 |  |  | 10:10 | 8:10 | 7:55 | 10:35
[5 empty] | 16:15 | 14:00 | 13:50 | 16:30
[5 empty] | 21:00 | 19:50 | 19:40 | 21:15
[5 empty] | 3:20 | 2:20 | 2:10 | 3:30
| 天候 | 〇 |  |  | 曇り | 曇り | 曇り | 曇り
[5 empty] | 曇り | 曇り | 雨 | 曇り
[5 empty] | 晴れ | 曇り | 曇り | 晴れ
[5 empty] | 曇り | 曇り | 曇り | 曇り
| 気温 | 〇 |  |  | 22.8 | 20.4 | 21.3 | 24.9
[5 empty] | 24.2 | 22.3 | 21.5 | 25.2
[5 empty] | 21.5 | 21.8 | 21.8 | 20.4
[5 empty] | 20 | 19.8 | 20.4 | 19.8
| 水温 | 〇 |  |  | 21.3 | 22 | 19.8 | 21
[5 empty] | 22.6 | 22.1 | 22 | 22.3
[5 empty] | 20.4 | 21.6 | 21.4 | 21.1
[5 empty] | 19.5 | 22.1 | 20.9 | 20.9
| 流量 （*は逆流であり、平均値に含めない） | 〇 |  |  | 0.51 | 6.52 | 0.29 | 1.34
[5 empty] | 0.51 | 0 | 0.27 | 0.61
[5 empty] | - | - | - | -
[5 empty] | - | - | - | -
| 流量平均 | ○ |  |  | 0.51 | 3.26 | 0.28 | 0.98
| 採取位置 | 〇 |  |  | 流心 | 流心 | 流心 | 流心
| 透視度 | 〇 |  |  | >30 | >30 | 16 | >30
[5 empty] | >30 | >30 | >30 | >30
[5 empty] | >30 | >30 | >30 | >30
[5 empty] | >30 | >30 | >30 | >30
| 臭気コード | 〇 |  |  | 381 | 381 | 011 | 381
[5 empty] | 381 | 381 | 381 | 381
[5 empty] | 381 | 381 | 381 | 381
[5 empty] | 381 | 381 | 381 | 381
| 色相コード | 〇 |  |  | 210 | 210 | 210 | 210
[5 empty] | 210 | 210 | 210 | 210
[5 empty] | 210 | 210 | 210 | 210
[5 empty] | 210 | 210 | 210 | 210
| 塩素イオン | 〇 | ― | 10 | - | - | - | -
| 色度 | 〇 |  |  | 5 | 5 | 4 | 4
| 濁度 | 〇 |  |  | 5 | 1 | 10 | 3
健康項目 | カドミウム | 〇 | 0.003 | 0.0003 | <0.0003 | <0.0003 | <0.0003 | <0.0003
| 全シアン | 〇 | 検出されないこと | 0.1 | <0.1 | <0.1 | <0.1 | <0.1
| 鉛 | 〇 | 0.01 | 0.005 | <0.005 | <0.005 | <0.005 | <0.005
| 六価クロム | 〇 | 0.02 | 0.01 | <0.01 | <0.01 | <0.01 | <0.01
| ヒ素 | 〇 | 0.01 | 0.005 | <0.005 | <0.005 | <0.005 | <0.005
| 総水銀 | 〇 | 0.0005 | 0.0005 | <0.0005 | <0.0005 | <0.0005 | <0.0005
| アルキル水銀(※総水銀検出時) | 〇 | 検出されないこと | 0.0005 | - | - | - | -
| ＰＣＢ | 〇 | 検出されないこと | 0.0005 | - | - | - | -
| ジクロロメタン | 〇 | 0.02 | 0.002 | <0.002 | <0.002 | <0.002 | <0.002
| 四塩化炭素 | 〇 | 0.002 | 0.0002 | <0.0002 | <0.0002 | <0.0002 | <0.0002
| 1,2-ｼﾞｸﾛﾛｴﾀﾝ | 〇 | 0.004 | 0.0004 | <0.0004 | <0.0004 | <0.0004 | <0.0004
| 1,1-ｼﾞｸﾛﾛｴﾁﾚﾝ | 〇 | 0.02 | 0.002 | <0.002 | <0.002 | <0.002 | <0.002
| ｼｽ-1,2-ｼﾞｸﾛﾛｴﾁﾚﾝ | 〇 | 0.04 | 0.004 | <0.004 | <0.004 | <0.004 | <0.004
| 1,1,1-ﾄﾘｸﾛﾛｴﾀﾝ | 〇 | 1 | 0.0005 | <0.0005 | <0.0005 | <0.0005 | <0.0005
| 1,1,2-ﾄﾘｸﾛﾛｴﾀﾝ | 〇 | 0.006 | 0.0006 | <0.0006 | <0.0006 | <0.0006 | <0.0006
| ﾄﾘｸﾛﾛｴﾁﾚﾝ | 〇 | 0.01 | 0.001 | <0.001 | <0.001 | <0.001 | <0.001
| ﾃﾄﾗｸﾛﾛｴﾁﾚﾝ | 〇 | 0.01 | 0.0005 | <0.0005 | <0.0005 | <0.0005 | <0.0005
| 1,3-ｼﾞｸﾛﾛﾌﾟﾛﾍﾟﾝ | 〇 | 0.002 | 0.0002 | <0.0002 | <0.0002 | <0.0002 | <0.0002
| チウラム | 〇 | 0.006 | 0.0006 | <0.0006 | <0.0006 | <0.0006 | <0.0006
| シマジン | 〇 | 0.003 | 0.0003 | <0.0003 | <0.0003 | <0.0003 | <0.0003
| チオベンカルブ | 〇 | 0.02 | 0.002 | <0.002 | <0.002 | <0.002 | <0.002
| ベンゼン | 〇 | 0.01 | 0.001 | <0.001 | <0.001 | <0.001 | <0.001
| セレン | 〇 | 0.01 | 0.002 | <0.002 | <0.002 | <0.002 | <0.002
| 硝酸性窒素及び亜硝酸性窒素 | 〇 | 10 | 0.08 | 1.3 | 5.7 | 3 | 1.8
| フッ素 | 〇 | 0.8 | 0.08 | 0.15 | 0.16 | 0.14 | 0.13
| ホウ素 | 〇 | 1 | 0.02 | 0.02 | 0.02 | 0.04 | 0.02
| 1,4-ジオキサン | 〇 | 0.05 | 0.005 | <0.005 | <0.005 | <0.005 | <0.005
生活環境項目 | pH | 〇 | Ｃ：6.5～8.5 Ｄ：6.0～8.5 |  | 7.5 | 6.4 | 6.8 | 7.2
[5 empty] | 7.6 | 6.6 | 7.9 | 7.4
[5 empty] | 7.7 | 7.4 | 7.8 | 7.6
[5 empty] | 7.6 | 7 | 7.5 | 7.6
| DO | 〇 | Ｃ：5 Ｄ：2 | 0.5 | 10 | 7.1 | 10 | 9.6
| ＢＯＤ | 〇 | Ｃ：5 Ｄ：8 | 0.5 | 2.5 | 4.1 | 1.7 | 1.4
| ＣＯＤ | 〇 | ― | 0.5 | 6.8 | 7.9 | 7.7 | 6.2
| ＳＳ | 〇 | Ｃ：50 Ｄ：100 | 1 | 15 | 2 | 28 | 7
| 大腸菌数 | 〇 | ― | 1 | 800 | 13000 | 1800 | 2200
| 全窒素 | 〇 | ― | 0.05 | 2.8 | 7.4 | 4.4 | 3
| 全りん | 〇 | ― | 0.003 | 0.35 | 0.75 | 0.29 | 0.29
| 全亜鉛 | 〇 | 0.03 | 0.001 | 0.016 | 0.052 | 0.025 | 0.021
| ノニルフェノール | 〇 | 0.002 | 6e-05 | <0.00006 | - | - | -
| LAS | 〇 | 0.05 | 0.0006 | 0.0071 | - | - | -
特殊項目 | n-ﾍｷｻﾝ抽出物質（油分） | 〇 | ― | 0.5 | - | - | - | -
| フェノール類 | 〇 | ― | 0.005 | - | - | - | -
| 銅 | 〇 | ― | 0.005 | <0.005 | <0.005 | 0.005 | 0.005
| 溶解性鉄 | 〇 | ― | 0.08 | 0.13 | <0.08 | <0.08 | 0.2
| 溶解性マンガン | 〇 | ― | 0.01 | 0.02 | 0.03 | 0.02 | 0.06
| 全クロム | 〇 | ― | 0.03 | <0.03 | <0.03 | <0.03 | <0.03
| 陰イオン界面活性剤 | 〇 | ― | 0.01 | - | - | - | -
| 亜硝酸性窒素 | 〇 | ― | 0.04 | 0.09 | 0.54 | <0.04 | <0.04
| 硝酸性窒素 | 〇 | ― | 0.04 | 1.3 | 5.2 | 3 | 1.8
| アンモニア性窒素 | 〇 | ― | 0.04 | 0.33 | 0.88 | 0.1 | 0.21
| りん酸性りん | 〇 | ― | 0.003 | 0.28 | 0.7 | 0.28 | 0.25
特定項目 | トリハロメタン生成能 | ― | ― | 0.0004 | - | - | - | -
要監視項目 | クロロホルム | 〇 | 0.06 | 0.006 | <0.006 | <0.006 | <0.006 | <0.006
| ﾄﾗﾝｽ-1,2－ｼﾞｸﾛﾛｴﾁﾚﾝ | 〇 | 0.04 | 0.004 | <0.004 | <0.004 | <0.004 | <0.004
| 1,2-ジクロロプロパン | 〇 | 0.06 | 0.006 | <0.006 | <0.006 | <0.006 | <0.006
| p-ジクロロベンゼン | 〇 | 0.2 | 0.03 | <0.03 | <0.03 | <0.03 | <0.03
| イソキサチオン | 〇 | 0.008 | 0.0008 | - | - | - | -
| ダイアジノン | 〇 | 0.005 | 0.0005 | - | - | - | -
| フェニトロチオン | 〇 | 0.003 | 0.0003 | - | - | - | -
| イソプロチオラン | 〇 | 0.04 | 0.004 | - | - | - | -
| オキシン銅 | 〇 | 0.04 | 0.004 | - | - | - | -
| クロロタロニル | 〇 | 0.05 | 0.004 | - | - | - | -
| プロピザミド | 〇 | 0.008 | 0.0008 | - | - | - | -
| ＥＰＮ | 〇 | 0.006 | 0.0006 | - | - | - | -
| ジクロルボス | 〇 | 0.008 | 0.0008 | - | - | - | -
| フェノブカルブ | 〇 | 0.03 | 0.002 | - | - | - | -
| イプロベンホス | 〇 | 0.008 | 0.0008 | - | - | - | -
| クロルニトロフェン | 〇 | ― | 0.0001 | - | - | - | -
| トルエン | 〇 | 0.6 | 0.06 | <0.06 | <0.06 | <0.06 | <0.06
| キシレン | 〇 | 0.4 | 0.04 | <0.04 | <0.04 | <0.04 | <0.04
| フタル酸ジエチルヘキシル | ― | 0.06 | 0.006 | - | - | - | -
| ニッケル | 〇 | ― | 0.001 | 0.002 | 0.01 | 0.009 | 0.004
| モリブデン | 〇 | 0.07 | 0.007 | <0.007 | <0.007 | <0.007 | <0.007
| アンチモン | 〇 | 0.02 | 0.0002 | 0.0012 | 0.0004 | 0.0004 | 0.0004
| 塩化ビニルモノマー | ― | 0.002 | 0.0002 | - | - | - | -
| エピクロロヒドリン | ― | 0.0004 | 3e-05 | - | - | - | -
| 全マンガン | 〇 | 0.2 | 0.02 | 0.03 | 0.04 | 0.03 | 0.07
| ウラン | 〇 | 0.002 | 0.0002 | 0.0002 | <0.0002 | <0.0002 | <0.0002
| PFOS及びPFOA | 〇 | 5e-05 | 5e-06 | - | - | - | -
| フェノール | 〇 | 0.08 | 0.001 | - | - | - | -
| ホルムアルデヒド | 〇 | 1 | 0.003 | - | - | - | -
| 4-t-オクチルフェノール | ― | 0.004 | 3e-05 | - | - | - | -
| アニリン | ― | 0.02 | 0.002 | - | - | - | -
| 2,4-ジクロロフェノール | ― | 0.03 | 0.0003 | - | - | - | -
備考
〇：委託項目
●：環境衛生検査センター依頼項目
－：分析なし

## 6月
令和6年度 公共用水域台帳
検体番号 |  |  |  |  | 東-3
検体名 |  |  |  |  | 第二寝屋川
新金吾郎橋
区分 | 項 目 名 | 依頼 | 環境基準値 又は 指針値 (※) | 定量下限値 | Ｄイ／(生物Ｂロ)
その他項目 | 採水日 | 〇 |  |  | 2024-06-04
| 採水時刻 | 〇 |  |  | 8:00
14:00
21:30
3:45
| 天候 | 〇 |  |  | 晴れ
曇り
晴れ
晴れ
| 気温 | 〇 |  |  | 20.8
25.5
19.2
17
| 水温 | 〇 |  |  | 23.3
24.5
23.3
22.8
| 流量 （*は逆流であり、平均値に含めない） | 〇 |  |  | 5.61
0
-
-
| 流量平均 | ○ |  |  | 2.81
| 採取位置 | 〇 |  |  | 流心
| 透視度 | 〇 |  |  | >30
>30
>30
>30
| 臭気コード | 〇 |  |  | 381
381
381
381
| 色相コード | 〇 |  |  | 210
210
210
210
| 塩素イオン | 〇 | ― | 10 | -
| 色度 | 〇 |  |  | 7
| 濁度 | 〇 |  |  | 2
健康項目 | カドミウム | 〇 | 0.003 | 0.0003 | -
| 全シアン | 〇 | 検出されないこと | 0.1 | -
| 鉛 | 〇 | 0.01 | 0.005 | -
| 六価クロム | 〇 | 0.02 | 0.01 | -
| ヒ素 | 〇 | 0.01 | 0.005 | -
| 総水銀 | 〇 | 0.0005 | 0.0005 | -
| アルキル水銀(※総水銀検出時) | 〇 | 検出されないこと | 0.0005 | -
| ＰＣＢ | 〇 | 検出されないこと | 0.0005 | -
| ジクロロメタン | 〇 | 0.02 | 0.002 | -
| 四塩化炭素 | 〇 | 0.002 | 0.0002 | -
| 1,2-ｼﾞｸﾛﾛｴﾀﾝ | 〇 | 0.004 | 0.0004 | -
| 1,1-ｼﾞｸﾛﾛｴﾁﾚﾝ | 〇 | 0.02 | 0.002 | -
| ｼｽ-1,2-ｼﾞｸﾛﾛｴﾁﾚﾝ | 〇 | 0.04 | 0.004 | -
| 1,1,1-ﾄﾘｸﾛﾛｴﾀﾝ | 〇 | 1 | 0.0005 | -
| 1,1,2-ﾄﾘｸﾛﾛｴﾀﾝ | 〇 | 0.006 | 0.0006 | -
| ﾄﾘｸﾛﾛｴﾁﾚﾝ | 〇 | 0.01 | 0.001 | -
| ﾃﾄﾗｸﾛﾛｴﾁﾚﾝ | 〇 | 0.01 | 0.0005 | -
| 1,3-ｼﾞｸﾛﾛﾌﾟﾛﾍﾟﾝ | 〇 | 0.002 | 0.0002 | -
| チウラム | 〇 | 0.006 | 0.0006 | -
| シマジン | 〇 | 0.003 | 0.0003 | -
| チオベンカルブ | 〇 | 0.02 | 0.002 | -
| ベンゼン | 〇 | 0.01 | 0.001 | -
| セレン | 〇 | 0.01 | 0.002 | -
| 硝酸性窒素及び亜硝酸性窒素 | 〇 | 10 | 0.08 | -
| フッ素 | 〇 | 0.8 | 0.08 | -
| ホウ素 | 〇 | 1 | 0.02 | -
| 1,4-ジオキサン | 〇 | 0.05 | 0.005 | -
生活環境項目 | pH | 〇 | Ｃ：6.5～8.5 Ｄ：6.0～8.5 |  | 6.9
7.1
6.8
6.8
| DO | 〇 | Ｃ：5 Ｄ：2 | 0.5 | 8.5
| ＢＯＤ | 〇 | Ｃ：5 Ｄ：8 | 0.5 | 2.5
| ＣＯＤ | 〇 | ― | 0.5 | 8.4
| ＳＳ | 〇 | Ｃ：50 Ｄ：100 | 1 | 1
| 大腸菌数 | 〇 | ― | 1 | 5000
| 全窒素 | 〇 | ― | 0.05 | -
| 全りん | 〇 | ― | 0.003 | -
| 全亜鉛 | 〇 | 0.03 | 0.001 | -
| ノニルフェノール | 〇 | 0.002 | 6e-05 | -
| LAS | 〇 | 0.05 | 0.0006 | -
特殊項目 | n-ﾍｷｻﾝ抽出物質（油分） | 〇 | ― | 0.5 | -
| フェノール類 | 〇 | ― | 0.005 | -
| 銅 | 〇 | ― | 0.005 | -
| 溶解性鉄 | 〇 | ― | 0.08 | -
| 溶解性マンガン | 〇 | ― | 0.01 | -
| 全クロム | 〇 | ― | 0.03 | -
| 陰イオン界面活性剤 | 〇 | ― | 0.01 | -
| 亜硝酸性窒素 | 〇 | ― | 0.04 | -
| 硝酸性窒素 | 〇 | ― | 0.04 | -
| アンモニア性窒素 | 〇 | ― | 0.04 | -
| りん酸性りん | 〇 | ― | 0.003 | -
特定項目 | トリハロメタン生成能 | ― | ― | 0.0004 | -
要監視項目 | クロロホルム | 〇 | 0.06 | 0.006 | -
| ﾄﾗﾝｽ-1,2－ｼﾞｸﾛﾛｴﾁﾚﾝ | 〇 | 0.04 | 0.004 | -
| 1,2-ジクロロプロパン | 〇 | 0.06 | 0.006 | -
| p-ジクロロベンゼン | 〇 | 0.2 | 0.03 | -
| イソキサチオン | 〇 | 0.008 | 0.0008 | -
| ダイアジノン | 〇 | 0.005 | 0.0005 | -
| フェニトロチオン | 〇 | 0.003 | 0.0003 | -
| イソプロチオラン | 〇 | 0.04 | 0.004 | -
| オキシン銅 | 〇 | 0.04 | 0.004 | -
| クロロタロニル | 〇 | 0.05 | 0.004 | -
| プロピザミド | 〇 | 0.008 | 0.0008 | -
| ＥＰＮ | 〇 | 0.006 | 0.0006 | -
| ジクロルボス | 〇 | 0.008 | 0.0008 | -
| フェノブカルブ | 〇 | 0.03 | 0.002 | -
| イプロベンホス | 〇 | 0.008 | 0.0008 | -
| クロルニトロフェン | 〇 | ― | 0.0001 | -
| トルエン | 〇 | 0.6 | 0.06 | -
| キシレン | 〇 | 0.4 | 0.04 | -
| フタル酸ジエチルヘキシル | ― | 0.06 | 0.006 | -
| ニッケル | 〇 | ― | 0.001 | -
| モリブデン | 〇 | 0.07 | 0.007 | -
| アンチモン | 〇 | 0.02 | 0.0002 | -
| 塩化ビニルモノマー | ― | 0.002 | 0.0002 | -
| エピクロロヒドリン | ― | 0.0004 | 3e-05 | -
| 全マンガン | 〇 | 0.2 | 0.02 | -
| ウラン | 〇 | 0.002 | 0.0002 | -
| PFOS及びPFOA | 〇 | 5e-05 | 5e-06 | -
| フェノール | 〇 | 0.08 | 0.001 | -
| ホルムアルデヒド | 〇 | 1 | 0.003 | -
| 4-t-オクチルフェノール | ― | 0.004 | 3e-05 | -
| アニリン | ― | 0.02 | 0.002 | -
| 2,4-ジクロロフェノール | ― | 0.03 | 0.0003 | -
備考
〇：委託項目
●：環境衛生検査センター依頼項目
－：分析なし

## 7月
令和6年度 公共用水域台帳
検体番号 |  |  |  |  | 東-3
検体名 |  |  |  |  | 第二寝屋川
新金吾郎橋
区分 | 項 目 名 | 依頼 | 環境基準値 又は 指針値 (※) | 定量下限値 | Ｄイ／(生物Ｂロ)
その他項目 | 採水日 | 〇 |  |  | 2024-07-10
| 採水時刻 | 〇 |  |  | 8:00
13:30
21:00
3:40
| 天候 | 〇 |  |  | 曇り
曇り
曇り
曇り
| 気温 | 〇 |  |  | 31.3
33.2
29.3
24.5
| 水温 | 〇 |  |  | 28
28.4
28.1
26.4
| 流量 （*は逆流であり、平均値に含めない） | 〇 |  |  | 0
6.81
-
-
| 流量平均 | ○ |  |  | 3.41
| 採取位置 | 〇 |  |  | 流心
| 透視度 | 〇 |  |  | >30
>30
>30
8
| 臭気コード | 〇 |  |  | 381
381
381
381
| 色相コード | 〇 |  |  | 210
210
210
273
| 塩素イオン | 〇 | ― | 10 | -
| 色度 | 〇 |  |  | 7
| 濁度 | 〇 |  |  | 3
健康項目 | カドミウム | 〇 | 0.003 | 0.0003 | -
| 全シアン | 〇 | 検出されないこと | 0.1 | -
| 鉛 | 〇 | 0.01 | 0.005 | -
| 六価クロム | 〇 | 0.02 | 0.01 | -
| ヒ素 | 〇 | 0.01 | 0.005 | -
| 総水銀 | 〇 | 0.0005 | 0.0005 | -
| アルキル水銀(※総水銀検出時) | 〇 | 検出されないこと | 0.0005 | -
| ＰＣＢ | 〇 | 検出されないこと | 0.0005 | -
| ジクロロメタン | 〇 | 0.02 | 0.002 | -
| 四塩化炭素 | 〇 | 0.002 | 0.0002 | -
| 1,2-ｼﾞｸﾛﾛｴﾀﾝ | 〇 | 0.004 | 0.0004 | -
| 1,1-ｼﾞｸﾛﾛｴﾁﾚﾝ | 〇 | 0.02 | 0.002 | -
| ｼｽ-1,2-ｼﾞｸﾛﾛｴﾁﾚﾝ | 〇 | 0.04 | 0.004 | -
| 1,1,1-ﾄﾘｸﾛﾛｴﾀﾝ | 〇 | 1 | 0.0005 | -
| 1,1,2-ﾄﾘｸﾛﾛｴﾀﾝ | 〇 | 0.006 | 0.0006 | -
| ﾄﾘｸﾛﾛｴﾁﾚﾝ | 〇 | 0.01 | 0.001 | -
| ﾃﾄﾗｸﾛﾛｴﾁﾚﾝ | 〇 | 0.01 | 0.0005 | -
| 1,3-ｼﾞｸﾛﾛﾌﾟﾛﾍﾟﾝ | 〇 | 0.002 | 0.0002 | -
| チウラム | 〇 | 0.006 | 0.0006 | -
| シマジン | 〇 | 0.003 | 0.0003 | -
| チオベンカルブ | 〇 | 0.02 | 0.002 | -
| ベンゼン | 〇 | 0.01 | 0.001 | -
| セレン | 〇 | 0.01 | 0.002 | -
| 硝酸性窒素及び亜硝酸性窒素 | 〇 | 10 | 0.08 | 3.1
| フッ素 | 〇 | 0.8 | 0.08 | -
| ホウ素 | 〇 | 1 | 0.02 | -
| 1,4-ジオキサン | 〇 | 0.05 | 0.005 | -
生活環境項目 | pH | 〇 | Ｃ：6.5～8.5 Ｄ：6.0～8.5 |  | 6.6
7.1
7.3
6.8
| DO | 〇 | Ｃ：5 Ｄ：2 | 0.5 | 8.3
| ＢＯＤ | 〇 | Ｃ：5 Ｄ：8 | 0.5 | 2.2
| ＣＯＤ | 〇 | ― | 0.5 | 6.6
| ＳＳ | 〇 | Ｃ：50 Ｄ：100 | 1 | 2
| 大腸菌数 | 〇 | ― | 1 | 1300
| 全窒素 | 〇 | ― | 0.05 | -
| 全りん | 〇 | ― | 0.003 | -
| 全亜鉛 | 〇 | 0.03 | 0.001 | -
| ノニルフェノール | 〇 | 0.002 | 6e-05 | -
| LAS | 〇 | 0.05 | 0.0006 | -
特殊項目 | n-ﾍｷｻﾝ抽出物質（油分） | 〇 | ― | 0.5 | -
| フェノール類 | 〇 | ― | 0.005 | -
| 銅 | 〇 | ― | 0.005 | -
| 溶解性鉄 | 〇 | ― | 0.08 | -
| 溶解性マンガン | 〇 | ― | 0.01 | -
| 全クロム | 〇 | ― | 0.03 | -
| 陰イオン界面活性剤 | 〇 | ― | 0.01 | -
| 亜硝酸性窒素 | 〇 | ― | 0.04 | 0.08
| 硝酸性窒素 | 〇 | ― | 0.04 | 3.1
| アンモニア性窒素 | 〇 | ― | 0.04 | -
| りん酸性りん | 〇 | ― | 0.003 | -
特定項目 | トリハロメタン生成能 | ― | ― | 0.0004 | -
要監視項目 | クロロホルム | 〇 | 0.06 | 0.006 | -
| ﾄﾗﾝｽ-1,2－ｼﾞｸﾛﾛｴﾁﾚﾝ | 〇 | 0.04 | 0.004 | -
| 1,2-ジクロロプロパン | 〇 | 0.06 | 0.006 | -
| p-ジクロロベンゼン | 〇 | 0.2 | 0.03 | -
| イソキサチオン | 〇 | 0.008 | 0.0008 | -
| ダイアジノン | 〇 | 0.005 | 0.0005 | -
| フェニトロチオン | 〇 | 0.003 | 0.0003 | -
| イソプロチオラン | 〇 | 0.04 | 0.004 | -
| オキシン銅 | 〇 | 0.04 | 0.004 | -
| クロロタロニル | 〇 | 0.05 | 0.004 | -
| プロピザミド | 〇 | 0.008 | 0.0008 | -
| ＥＰＮ | 〇 | 0.006 | 0.0006 | -
| ジクロルボス | 〇 | 0.008 | 0.0008 | -
| フェノブカルブ | 〇 | 0.03 | 0.002 | -
| イプロベンホス | 〇 | 0.008 | 0.0008 | -
| クロルニトロフェン | 〇 | ― | 0.0001 | -
| トルエン | 〇 | 0.6 | 0.06 | -
| キシレン | 〇 | 0.4 | 0.04 | -
| フタル酸ジエチルヘキシル | ― | 0.06 | 0.006 | -
| ニッケル | 〇 | ― | 0.001 | -
| モリブデン | 〇 | 0.07 | 0.007 | -
| アンチモン | 〇 | 0.02 | 0.0002 | -
| 塩化ビニルモノマー | ― | 0.002 | 0.0002 | -
| エピクロロヒドリン | ― | 0.0004 | 3e-05 | -
| 全マンガン | 〇 | 0.2 | 0.02 | -
| ウラン | 〇 | 0.002 | 0.0002 | -
| PFOS及びPFOA | 〇 | 5e-05 | 5e-06 | -
| フェノール | 〇 | 0.08 | 0.001 | -
| ホルムアルデヒド | 〇 | 1 | 0.003 | -
| 4-t-オクチルフェノール | ― | 0.004 | 3e-05 | -
| アニリン | ― | 0.02 | 0.002 | -
| 2,4-ジクロロフェノール | ― | 0.03 | 0.0003 | -
備考
〇：委託項目
●：環境衛生検査センター依頼項目
－：分析なし

## 8月
令和6年度 公共用水域台帳
検体番号 |  |  |  |  | 東-2 | 東-3 | 東-4 | 東-5
検体名 |  |  |  |  | 恩智川 | 第二寝屋川 | 長瀬川 | 第二寝屋川
[5 empty] | 三池橋 | 新金吾郎橋 | 第二寝屋川合流直前 | 巨摩橋
区分 | 項 目 名 | 依頼 | 環境基準値 又は 指針値 (※) | 定量下限値 | Ｃイ／生物Ｂイ | Ｄイ／(生物Ｂロ) | (Ｄイ)／(生物Ｂロ) | Ｄイ／(生物Ｂロ)
その他項目 | 採水日 | 〇 |  |  | 2024-08-07 | 2024-08-07 | 2024-08-07 | 2024-08-07
| 採水時刻 | 〇 |  |  | 10:40 | 8:30 | 8:15 | 11:05
[5 empty] | 16:30 | 14:10 | 13:30 | 16:55
[5 empty] | 21:40 | 20:35 | 20:20 | 21:50
[5 empty] | 3:10 | 2:05 | 1:55 | 3:20
| 天候 | 〇 |  |  | 曇り | 曇り | 曇り | 曇り
[5 empty] | 曇り | 曇り | 晴れ | 曇り
[5 empty] | 晴れ | 晴れ | 晴れ | 晴れ
[5 empty] | 晴れ | 晴れ | 晴れ | 晴れ
| 気温 | 〇 |  |  | 31.4 | 31.1 | 29.8 | 33.3
[5 empty] | 37 | 37 | 36.5 | 36.2
[5 empty] | 28 | 29.9 | 29.9 | 28.1
[5 empty] | 26.2 | 27 | 28 | 27
| 水温 | 〇 |  |  | 31.1 | 29.9 | 28.8 | 30.2
[5 empty] | 34.2 | 31 | 31.2 | 31.4
[5 empty] | 27.6 | 29.9 | 29.9 | 29.1
[5 empty] | 26.5 | 28.6 | 27.6 | 27.4
| 流量 （*は逆流であり、平均値に含めない） | 〇 |  |  | 0.47 | 0 | 0 | 2.45
[5 empty] | 0.48 | 8.15 | 0.4 | 0.69
[5 empty] | - | - | - | -
[5 empty] | - | - | - | -
| 流量平均 | ○ |  |  | 0.48 | 4.08 | 0.2 | 1.57
| 採取位置 | 〇 |  |  | 流心 | 流心 | 流心 | 流心
| 透視度 | 〇 |  |  | >30 | >30 | >30 | >30
[5 empty] | >30 | >30 | >30 | >30
[5 empty] | >30 | >30 | >30 | >30
[5 empty] | >30 | >30 | >30 | >30
| 臭気コード | 〇 |  |  | 381 | 381 | 011 | 381
[5 empty] | 381 | 381 | 381 | 381
[5 empty] | 381 | 381 | 381 | 381
[5 empty] | 381 | 381 | 381 | 381
| 色相コード | 〇 |  |  | 210 | 210 | 210 | 210
[5 empty] | 210 | 210 | 210 | 210
[5 empty] | 210 | 210 | 210 | 210
[5 empty] | 210 | 210 | 210 | 210
| 塩素イオン | 〇 | ― | 10 | 20 | 20 | 30 | 30
| 色度 | 〇 |  |  | 4 | 2 | 3 | 3
| 濁度 | 〇 |  |  | 9 | 5 | 5 | 3
健康項目 | カドミウム | 〇 | 0.003 | 0.0003 | <0.0003 | <0.0003 | <0.0003 | <0.0003
| 全シアン | 〇 | 検出されないこと | 0.1 | <0.1 | <0.1 | <0.1 | <0.1
| 鉛 | 〇 | 0.01 | 0.005 | <0.005 | <0.005 | <0.005 | <0.005
| 六価クロム | 〇 | 0.02 | 0.01 | <0.01 | <0.01 | <0.01 | <0.01
| ヒ素 | 〇 | 0.01 | 0.005 | <0.005 | <0.005 | <0.005 | <0.005
| 総水銀 | 〇 | 0.0005 | 0.0005 | <0.0005 | <0.0005 | <0.0005 | <0.0005
| アルキル水銀(※総水銀検出時) | 〇 | 検出されないこと | 0.0005 | - | - | - | -
| ＰＣＢ | 〇 | 検出されないこと | 0.0005 | <0.0005 | <0.0005 | <0.0005 | <0.0005
| ジクロロメタン | 〇 | 0.02 | 0.002 | <0.002 | <0.002 | <0.002 | <0.002
| 四塩化炭素 | 〇 | 0.002 | 0.0002 | <0.0002 | <0.0002 | <0.0002 | <0.0002
| 1,2-ｼﾞｸﾛﾛｴﾀﾝ | 〇 | 0.004 | 0.0004 | <0.0004 | <0.0004 | <0.0004 | <0.0004
| 1,1-ｼﾞｸﾛﾛｴﾁﾚﾝ | 〇 | 0.02 | 0.002 | <0.002 | <0.002 | <0.002 | <0.002
| ｼｽ-1,2-ｼﾞｸﾛﾛｴﾁﾚﾝ | 〇 | 0.04 | 0.004 | <0.004 | <0.004 | <0.004 | <0.004
| 1,1,1-ﾄﾘｸﾛﾛｴﾀﾝ | 〇 | 1 | 0.0005 | <0.0005 | <0.0005 | <0.0005 | <0.0005
| 1,1,2-ﾄﾘｸﾛﾛｴﾀﾝ | 〇 | 0.006 | 0.0006 | <0.0006 | <0.0006 | <0.0006 | <0.0006
| ﾄﾘｸﾛﾛｴﾁﾚﾝ | 〇 | 0.01 | 0.001 | <0.001 | 0.002 | <0.001 | <0.001
| ﾃﾄﾗｸﾛﾛｴﾁﾚﾝ | 〇 | 0.01 | 0.0005 | <0.0005 | <0.0005 | <0.0005 | <0.0005
| 1,3-ｼﾞｸﾛﾛﾌﾟﾛﾍﾟﾝ | 〇 | 0.002 | 0.0002 | <0.0002 | <0.0002 | <0.0002 | <0.0002
| チウラム | 〇 | 0.006 | 0.0006 | <0.0006 | <0.0006 | <0.0006 | <0.0006
| シマジン | 〇 | 0.003 | 0.0003 | <0.0003 | <0.0003 | <0.0003 | <0.0003
| チオベンカルブ | 〇 | 0.02 | 0.002 | <0.002 | <0.002 | <0.002 | <0.002
| ベンゼン | 〇 | 0.01 | 0.001 | <0.001 | <0.001 | <0.001 | <0.001
| セレン | 〇 | 0.01 | 0.002 | <0.002 | <0.002 | <0.002 | <0.002
| 硝酸性窒素及び亜硝酸性窒素 | 〇 | 10 | 0.08 | 1 | 0.86 | 0.56 | 1.6
| フッ素 | 〇 | 0.8 | 0.08 | 0.12 | <0.08 | 0.09 | 0.1
| ホウ素 | 〇 | 1 | 0.02 | 0.12 | 0.09 | 0.09 | 0.1
| 1,4-ジオキサン | 〇 | 0.05 | 0.005 | <0.005 | <0.005 | <0.005 | <0.005
生活環境項目 | pH | 〇 | Ｃ：6.5～8.5 Ｄ：6.0～8.5 |  | 7.5 | 6.8 | 7.6 | 7.2
[5 empty] | 7.6 | 6.7 | 8.1 | 7.4
[5 empty] | 7.5 | 6.9 | 6.7 | 7.5
[5 empty] | 7.5 | 6.9 | 7.4 | 7.4
| DO | 〇 | Ｃ：5 Ｄ：2 | 0.5 | 6.1 | 4.4 | 8.9 | 7.2
| ＢＯＤ | 〇 | Ｃ：5 Ｄ：8 | 0.5 | 2.9 | 6.2 | 1.9 | 2.8
| ＣＯＤ | 〇 | ― | 0.5 | 8 | 9.5 | 7.1 | 8
| ＳＳ | 〇 | Ｃ：50 Ｄ：100 | 1 | 19 | 6 | 8 | 6
| 大腸菌数 | 〇 | ― | 1 | 8500 | 14000 | 2200 | 43000
| 全窒素 | 〇 | ― | 0.05 | 2.2 | 4.1 | 3 | 2.6
| 全りん | 〇 | ― | 0.003 | 0.59 | 0.89 | 0.46 | 0.47
| 全亜鉛 | 〇 | 0.03 | 0.001 | 0.022 | 0.058 | 0.028 | 0.019
| ノニルフェノール | 〇 | 0.002 | 6e-05 | <0.00006 | - | - | -
| LAS | 〇 | 0.05 | 0.0006 | 0.0032 | - | - | -
特殊項目 | n-ﾍｷｻﾝ抽出物質（油分） | 〇 | ― | 0.5 | <0.5 | <0.5 | <0.5 | <0.5
| フェノール類 | 〇 | ― | 0.005 | <0.005 | <0.005 | <0.005 | <0.005
| 銅 | 〇 | ― | 0.005 | 0.011 | 0.047 | 0.013 | 0.008
| 溶解性鉄 | 〇 | ― | 0.08 | 0.1 | 0.08 | <0.08 | 0.08
| 溶解性マンガン | 〇 | ― | 0.01 | <0.01 | 0.05 | <0.01 | <0.01
| 全クロム | 〇 | ― | 0.03 | <0.03 | <0.03 | <0.03 | <0.03
| 陰イオン界面活性剤 | 〇 | ― | 0.01 | 0.02 | 0.02 | 0.01 | 0.01
| 亜硝酸性窒素 | 〇 | ― | 0.04 | 0.09 | 0.17 | 0.06 | 0.05
| 硝酸性窒素 | 〇 | ― | 0.04 | 1 | 0.69 | 0.5 | 1.6
| アンモニア性窒素 | 〇 | ― | 0.04 | 0.22 | 0.49 | 0.22 | 0.22
| りん酸性りん | 〇 | ― | 0.003 | 0.43 | 0.64 | 0.34 | 0.3
特定項目 | トリハロメタン生成能 | ― | ― | 0.0004 | - | - | - | -
要監視項目 | クロロホルム | 〇 | 0.06 | 0.006 | <0.006 | <0.006 | <0.006 | <0.006
| ﾄﾗﾝｽ-1,2－ｼﾞｸﾛﾛｴﾁﾚﾝ | 〇 | 0.04 | 0.004 | <0.004 | <0.004 | <0.004 | <0.004
| 1,2-ジクロロプロパン | 〇 | 0.06 | 0.006 | <0.006 | <0.006 | <0.006 | <0.006
| p-ジクロロベンゼン | 〇 | 0.2 | 0.03 | <0.03 | <0.03 | <0.03 | <0.03
| イソキサチオン | 〇 | 0.008 | 0.0008 | <0.0008 | <0.0008 | <0.0008 | <0.0008
| ダイアジノン | 〇 | 0.005 | 0.0005 | <0.0005 | <0.0005 | <0.0005 | <0.0005
| フェニトロチオン | 〇 | 0.003 | 0.0003 | <0.0003 | <0.0003 | <0.0003 | <0.0003
| イソプロチオラン | 〇 | 0.04 | 0.004 | <0.004 | <0.004 | <0.004 | <0.004
| オキシン銅 | 〇 | 0.04 | 0.004 | <0.004 | <0.004 | <0.004 | <0.004
| クロロタロニル | 〇 | 0.05 | 0.004 | <0.004 | <0.004 | <0.004 | <0.004
| プロピザミド | 〇 | 0.008 | 0.0008 | <0.0008 | <0.0008 | <0.0008 | <0.0008
| ＥＰＮ | 〇 | 0.006 | 0.0006 | <0.0006 | <0.0006 | <0.0006 | <0.0006
| ジクロルボス | 〇 | 0.008 | 0.0008 | <0.0008 | <0.0008 | <0.0008 | <0.0008
| フェノブカルブ | 〇 | 0.03 | 0.002 | <0.002 | <0.002 | <0.002 | <0.002
| イプロベンホス | 〇 | 0.008 | 0.0008 | <0.0008 | <0.0008 | <0.0008 | <0.0008
| クロルニトロフェン | 〇 | ― | 0.0001 | <0.0001 | <0.0001 | <0.0001 | <0.0001
| トルエン | 〇 | 0.6 | 0.06 | <0.06 | <0.06 | <0.06 | <0.06
| キシレン | 〇 | 0.4 | 0.04 | <0.04 | <0.04 | <0.04 | <0.04
| フタル酸ジエチルヘキシル | ― | 0.06 | 0.006 | - | - | - | -
| ニッケル | 〇 | ― | 0.001 | 0.006 | 0.006 | 0.006 | 0.011
| モリブデン | 〇 | 0.07 | 0.007 | <0.007 | <0.007 | <0.007 | <0.007
| アンチモン | 〇 | 0.02 | 0.0002 | 0.0012 | 0.0007 | 0.0007 | 0.0006
| 塩化ビニルモノマー | ― | 0.002 | 0.0002 | - | - | - | -
| エピクロロヒドリン | ― | 0.0004 | 3e-05 | - | - | - | -
| 全マンガン | 〇 | 0.2 | 0.02 | 0.11 | 0.13 | 0.03 | 0.08
| ウラン | 〇 | 0.002 | 0.0002 | 0.0003 | 0.0002 | 0.0004 | <0.0002
| PFOS及びPFOA | 〇 | 5e-05 | 5e-06 | 2.9e-05 | 2.1e-05 | 2.5e-05 | 2.6e-05
| フェノール | 〇 | 0.08 | 0.001 | <0.001 | <0.001 | <0.001 | <0.001
| ホルムアルデヒド | 〇 | 1 | 0.003 | <0.003 | <0.003 | <0.003 | <0.003
| 4-t-オクチルフェノール | ― | 0.004 | 3e-05 | - | - | - | -
| アニリン | ― | 0.02 | 0.002 | - | - | - | -
| 2,4-ジクロロフェノール | ― | 0.03 | 0.0003 | - | - | - | -
備考
〇：委託項目
●：環境衛生検査センター依頼項目
－：分析なし

## 9月
令和6年度 公共用水域台帳
検体番号 |  |  |  |  | 東-3
検体名 |  |  |  |  | 第二寝屋川
新金吾郎橋
区分 | 項 目 名 | 依頼 | 環境基準値 又は 指針値 (※) | 定量下限値 | Ｄイ／(生物Ｂロ)
その他項目 | 採水日 | 〇 |  |  | 2024-09-04
| 採水時刻 | 〇 |  |  | 8:15
14:20
20:00
2:00
| 天候 | 〇 |  |  | 晴れ
晴れ
晴れ
晴れ
| 気温 | 〇 |  |  | 26.7
34.6
30.5
26
| 水温 | 〇 |  |  | 28.9
30.4
29.3
28.6
| 流量 （*は逆流であり、平均値に含めない） | 〇 |  |  | 5.79
1.47
-
-
| 流量平均 | ○ |  |  | 3.63
| 採取位置 | 〇 |  |  | 流心
| 透視度 | 〇 |  |  | >30
>30
>30
>30
| 臭気コード | 〇 |  |  | 381
381
381
381
| 色相コード | 〇 |  |  | 210
210
210
210
| 塩素イオン | 〇 | ― | 10 | -
| 色度 | 〇 |  |  | 9
| 濁度 | 〇 |  |  | 4
健康項目 | カドミウム | 〇 | 0.003 | 0.0003 | -
| 全シアン | 〇 | 検出されないこと | 0.1 | -
| 鉛 | 〇 | 0.01 | 0.005 | -
| 六価クロム | 〇 | 0.02 | 0.01 | -
| ヒ素 | 〇 | 0.01 | 0.005 | -
| 総水銀 | 〇 | 0.0005 | 0.0005 | -
| アルキル水銀(※総水銀検出時) | 〇 | 検出されないこと | 0.0005 | -
| ＰＣＢ | 〇 | 検出されないこと | 0.0005 | -
| ジクロロメタン | 〇 | 0.02 | 0.002 | -
| 四塩化炭素 | 〇 | 0.002 | 0.0002 | -
| 1,2-ｼﾞｸﾛﾛｴﾀﾝ | 〇 | 0.004 | 0.0004 | -
| 1,1-ｼﾞｸﾛﾛｴﾁﾚﾝ | 〇 | 0.02 | 0.002 | -
| ｼｽ-1,2-ｼﾞｸﾛﾛｴﾁﾚﾝ | 〇 | 0.04 | 0.004 | -
| 1,1,1-ﾄﾘｸﾛﾛｴﾀﾝ | 〇 | 1 | 0.0005 | -
| 1,1,2-ﾄﾘｸﾛﾛｴﾀﾝ | 〇 | 0.006 | 0.0006 | -
| ﾄﾘｸﾛﾛｴﾁﾚﾝ | 〇 | 0.01 | 0.001 | -
| ﾃﾄﾗｸﾛﾛｴﾁﾚﾝ | 〇 | 0.01 | 0.0005 | -
| 1,3-ｼﾞｸﾛﾛﾌﾟﾛﾍﾟﾝ | 〇 | 0.002 | 0.0002 | -
| チウラム | 〇 | 0.006 | 0.0006 | -
| シマジン | 〇 | 0.003 | 0.0003 | -
| チオベンカルブ | 〇 | 0.02 | 0.002 | -
| ベンゼン | 〇 | 0.01 | 0.001 | -
| セレン | 〇 | 0.01 | 0.002 | -
| 硝酸性窒素及び亜硝酸性窒素 | 〇 | 10 | 0.08 | -
| フッ素 | 〇 | 0.8 | 0.08 | -
| ホウ素 | 〇 | 1 | 0.02 | -
| 1,4-ジオキサン | 〇 | 0.05 | 0.005 | -
生活環境項目 | pH | 〇 | Ｃ：6.5～8.5 Ｄ：6.0～8.5 |  | 7.1
7.3
7.5
7.4
| DO | 〇 | Ｃ：5 Ｄ：2 | 0.5 | 5
| ＢＯＤ | 〇 | Ｃ：5 Ｄ：8 | 0.5 | 2.2
| ＣＯＤ | 〇 | ― | 0.5 | 6.8
| ＳＳ | 〇 | Ｃ：50 Ｄ：100 | 1 | 3
| 大腸菌数 | 〇 | ― | 1 | 9200
| 全窒素 | 〇 | ― | 0.05 | -
| 全りん | 〇 | ― | 0.003 | -
| 全亜鉛 | 〇 | 0.03 | 0.001 | -
| ノニルフェノール | 〇 | 0.002 | 6e-05 | -
| LAS | 〇 | 0.05 | 0.0006 | -
特殊項目 | n-ﾍｷｻﾝ抽出物質（油分） | 〇 | ― | 0.5 | -
| フェノール類 | 〇 | ― | 0.005 | -
| 銅 | 〇 | ― | 0.005 | -
| 溶解性鉄 | 〇 | ― | 0.08 | -
| 溶解性マンガン | 〇 | ― | 0.01 | -
| 全クロム | 〇 | ― | 0.03 | -
| 陰イオン界面活性剤 | 〇 | ― | 0.01 | -
| 亜硝酸性窒素 | 〇 | ― | 0.04 | -
| 硝酸性窒素 | 〇 | ― | 0.04 | -
| アンモニア性窒素 | 〇 | ― | 0.04 | -
| りん酸性りん | 〇 | ― | 0.003 | -
特定項目 | トリハロメタン生成能 | ― | ― | 0.0004 | -
要監視項目 | クロロホルム | 〇 | 0.06 | 0.006 | -
| ﾄﾗﾝｽ-1,2－ｼﾞｸﾛﾛｴﾁﾚﾝ | 〇 | 0.04 | 0.004 | -
| 1,2-ジクロロプロパン | 〇 | 0.06 | 0.006 | -
| p-ジクロロベンゼン | 〇 | 0.2 | 0.03 | -
| イソキサチオン | 〇 | 0.008 | 0.0008 | -
| ダイアジノン | 〇 | 0.005 | 0.0005 | -
| フェニトロチオン | 〇 | 0.003 | 0.0003 | -
| イソプロチオラン | 〇 | 0.04 | 0.004 | -
| オキシン銅 | 〇 | 0.04 | 0.004 | -
| クロロタロニル | 〇 | 0.05 | 0.004 | -
| プロピザミド | 〇 | 0.008 | 0.0008 | -
| ＥＰＮ | 〇 | 0.006 | 0.0006 | -
| ジクロルボス | 〇 | 0.008 | 0.0008 | -
| フェノブカルブ | 〇 | 0.03 | 0.002 | -
| イプロベンホス | 〇 | 0.008 | 0.0008 | -
| クロルニトロフェン | 〇 | ― | 0.0001 | -
| トルエン | 〇 | 0.6 | 0.06 | -
| キシレン | 〇 | 0.4 | 0.04 | -
| フタル酸ジエチルヘキシル | ― | 0.06 | 0.006 | -
| ニッケル | 〇 | ― | 0.001 | -
| モリブデン | 〇 | 0.07 | 0.007 | -
| アンチモン | 〇 | 0.02 | 0.0002 | -
| 塩化ビニルモノマー | ― | 0.002 | 0.0002 | -
| エピクロロヒドリン | ― | 0.0004 | 3e-05 | -
| 全マンガン | 〇 | 0.2 | 0.02 | -
| ウラン | 〇 | 0.002 | 0.0002 | -
| PFOS及びPFOA | 〇 | 5e-05 | 5e-06 | -
| フェノール | 〇 | 0.08 | 0.001 | -
| ホルムアルデヒド | 〇 | 1 | 0.003 | -
| 4-t-オクチルフェノール | ― | 0.004 | 3e-05 | -
| アニリン | ― | 0.02 | 0.002 | -
| 2,4-ジクロロフェノール | ― | 0.03 | 0.0003 | -
備考
〇：委託項目
●：環境衛生検査センター依頼項目
－：分析なし

## 10月
令和6年度 公共用水域台帳
検体番号 |  |  |  |  | 東-3
検体名 |  |  |  |  | 第二寝屋川
新金吾郎橋
区分 | 項 目 名 | 依頼 | 環境基準値 又は 指針値 (※) | 定量下限値 | Ｄイ／(生物Ｂロ)
その他項目 | 採水日 | 〇 |  |  | 2024-10-02
| 採水時刻 | 〇 |  |  | 7:50
13:20
19:30
1:30
| 天候 | 〇 |  |  | 晴れ
晴れ
曇り
雨
| 気温 | 〇 |  |  | 26
31.9
26.4
23.6
| 水温 | 〇 |  |  | 28.6
27.8
23.4
22.7
| 流量 （*は逆流であり、平均値に含めない） | 〇 |  |  | 13.4
0
-
-
| 流量平均 | ○ |  |  | 6.7
| 採取位置 | 〇 |  |  | 流心
| 透視度 | 〇 |  |  | >30
>30
>30
>30
| 臭気コード | 〇 |  |  | 141
381
381
381
| 色相コード | 〇 |  |  | 210
210
210
210
| 塩素イオン | 〇 | ― | 10 | -
| 色度 | 〇 |  |  | 11
| 濁度 | 〇 |  |  | 3
健康項目 | カドミウム | 〇 | 0.003 | 0.0003 | -
| 全シアン | 〇 | 検出されないこと | 0.1 | -
| 鉛 | 〇 | 0.01 | 0.005 | -
| 六価クロム | 〇 | 0.02 | 0.01 | -
| ヒ素 | 〇 | 0.01 | 0.005 | -
| 総水銀 | 〇 | 0.0005 | 0.0005 | -
| アルキル水銀(※総水銀検出時) | 〇 | 検出されないこと | 0.0005 | -
| ＰＣＢ | 〇 | 検出されないこと | 0.0005 | -
| ジクロロメタン | 〇 | 0.02 | 0.002 | -
| 四塩化炭素 | 〇 | 0.002 | 0.0002 | -
| 1,2-ｼﾞｸﾛﾛｴﾀﾝ | 〇 | 0.004 | 0.0004 | -
| 1,1-ｼﾞｸﾛﾛｴﾁﾚﾝ | 〇 | 0.02 | 0.002 | -
| ｼｽ-1,2-ｼﾞｸﾛﾛｴﾁﾚﾝ | 〇 | 0.04 | 0.004 | -
| 1,1,1-ﾄﾘｸﾛﾛｴﾀﾝ | 〇 | 1 | 0.0005 | -
| 1,1,2-ﾄﾘｸﾛﾛｴﾀﾝ | 〇 | 0.006 | 0.0006 | -
| ﾄﾘｸﾛﾛｴﾁﾚﾝ | 〇 | 0.01 | 0.001 | -
| ﾃﾄﾗｸﾛﾛｴﾁﾚﾝ | 〇 | 0.01 | 0.0005 | -
| 1,3-ｼﾞｸﾛﾛﾌﾟﾛﾍﾟﾝ | 〇 | 0.002 | 0.0002 | -
| チウラム | 〇 | 0.006 | 0.0006 | -
| シマジン | 〇 | 0.003 | 0.0003 | -
| チオベンカルブ | 〇 | 0.02 | 0.002 | -
| ベンゼン | 〇 | 0.01 | 0.001 | -
| セレン | 〇 | 0.01 | 0.002 | -
| 硝酸性窒素及び亜硝酸性窒素 | 〇 | 10 | 0.08 | -
| フッ素 | 〇 | 0.8 | 0.08 | -
| ホウ素 | 〇 | 1 | 0.02 | -
| 1,4-ジオキサン | 〇 | 0.05 | 0.005 | -
生活環境項目 | pH | 〇 | Ｃ：6.5～8.5 Ｄ：6.0～8.5 |  | 7.1
7.6
7.3
7.3
| DO | 〇 | Ｃ：5 Ｄ：2 | 0.5 | 6.4
| ＢＯＤ | 〇 | Ｃ：5 Ｄ：8 | 0.5 | 2.6
| ＣＯＤ | 〇 | ― | 0.5 | 7.1
| ＳＳ | 〇 | Ｃ：50 Ｄ：100 | 1 | 4
| 大腸菌数 | 〇 | ― | 1 | 1500
| 全窒素 | 〇 | ― | 0.05 | -
| 全りん | 〇 | ― | 0.003 | -
| 全亜鉛 | 〇 | 0.03 | 0.001 | -
| ノニルフェノール | 〇 | 0.002 | 6e-05 | -
| LAS | 〇 | 0.05 | 0.0006 | -
特殊項目 | n-ﾍｷｻﾝ抽出物質（油分） | 〇 | ― | 0.5 | -
| フェノール類 | 〇 | ― | 0.005 | -
| 銅 | 〇 | ― | 0.005 | -
| 溶解性鉄 | 〇 | ― | 0.08 | -
| 溶解性マンガン | 〇 | ― | 0.01 | -
| 全クロム | 〇 | ― | 0.03 | -
| 陰イオン界面活性剤 | 〇 | ― | 0.01 | -
| 亜硝酸性窒素 | 〇 | ― | 0.04 | -
| 硝酸性窒素 | 〇 | ― | 0.04 | -
| アンモニア性窒素 | 〇 | ― | 0.04 | -
| りん酸性りん | 〇 | ― | 0.003 | -
特定項目 | トリハロメタン生成能 | ― | ― | 0.0004 | -
要監視項目 | クロロホルム | 〇 | 0.06 | 0.006 | -
| ﾄﾗﾝｽ-1,2－ｼﾞｸﾛﾛｴﾁﾚﾝ | 〇 | 0.04 | 0.004 | -
| 1,2-ジクロロプロパン | 〇 | 0.06 | 0.006 | -
| p-ジクロロベンゼン | 〇 | 0.2 | 0.03 | -
| イソキサチオン | 〇 | 0.008 | 0.0008 | -
| ダイアジノン | 〇 | 0.005 | 0.0005 | -
| フェニトロチオン | 〇 | 0.003 | 0.0003 | -
| イソプロチオラン | 〇 | 0.04 | 0.004 | -
| オキシン銅 | 〇 | 0.04 | 0.004 | -
| クロロタロニル | 〇 | 0.05 | 0.004 | -
| プロピザミド | 〇 | 0.008 | 0.0008 | -
| ＥＰＮ | 〇 | 0.006 | 0.0006 | -
| ジクロルボス | 〇 | 0.008 | 0.0008 | -
| フェノブカルブ | 〇 | 0.03 | 0.002 | -
| イプロベンホス | 〇 | 0.008 | 0.0008 | -
| クロルニトロフェン | 〇 | ― | 0.0001 | -
| トルエン | 〇 | 0.6 | 0.06 | -
| キシレン | 〇 | 0.4 | 0.04 | -
| フタル酸ジエチルヘキシル | ― | 0.06 | 0.006 | -
| ニッケル | 〇 | ― | 0.001 | -
| モリブデン | 〇 | 0.07 | 0.007 | -
| アンチモン | 〇 | 0.02 | 0.0002 | -
| 塩化ビニルモノマー | ― | 0.002 | 0.0002 | -
| エピクロロヒドリン | ― | 0.0004 | 3e-05 | -
| 全マンガン | 〇 | 0.2 | 0.02 | -
| ウラン | 〇 | 0.002 | 0.0002 | -
| PFOS及びPFOA | 〇 | 5e-05 | 5e-06 | -
| フェノール | 〇 | 0.08 | 0.001 | -
| ホルムアルデヒド | 〇 | 1 | 0.003 | -
| 4-t-オクチルフェノール | ― | 0.004 | 3e-05 | -
| アニリン | ― | 0.02 | 0.002 | -
| 2,4-ジクロロフェノール | ― | 0.03 | 0.0003 | -
備考
〇：委託項目
●：環境衛生検査センター依頼項目
－：分析なし

## 11月
令和6年度 公共用水域台帳
検体番号 |  |  |  |  | 東-2 | 東-3 | 東-4 | 東-5
検体名 |  |  |  |  | 恩智川 | 第二寝屋川 | 長瀬川 | 第二寝屋川
[5 empty] | 三池橋 | 新金吾郎橋 | 第二寝屋川合流直前 | 巨摩橋
区分 | 項 目 名 | 依頼 | 環境基準値 又は 指針値 (※) | 定量下限値 | Ｃイ／生物Ｂイ | Ｄイ／(生物Ｂロ) | (Ｄイ)／(生物Ｂロ) | Ｄイ／(生物Ｂロ)
その他項目 | 採水日 | 〇 |  |  | 2024-11-06 | 2024-11-06 | 2024-11-06 | 2024-11-06
| 採水時刻 | 〇 |  |  | 10:05 | 8:05 | 7:55 | 10:35
[5 empty] | 16:00 | 13:30 | 13:00 | 16:15
[5 empty] | 21:20 | 20:15 | 20:05 | 21:30
[5 empty] | 3:30 | 2:30 | 2:20 | 3:40
| 天候 | 〇 |  |  | 晴れ | 晴れ | 晴れ | 晴れ
[5 empty] | 曇り | 曇り | 晴れ | 曇り
[5 empty] | 晴れ | 晴れ | 晴れ | 晴れ
[5 empty] | 晴れ | 晴れ | 晴れ | 晴れ
| 気温 | 〇 |  |  | 20.8 | 17.2 | 17.1 | 21.2
[5 empty] | 19.2 | 21.8 | 23.8 | 19.8
[5 empty] | 16.1 | 16 | 16.9 | 16.8
[5 empty] | 15.5 | 14.9 | 15.4 | 15
| 水温 | 〇 |  |  | 19.4 | 22 | 18.4 | 20.4
[5 empty] | 19.2 | 23.8 | 21.1 | 19.4
[5 empty] | 16.8 | 22.1 | 18.1 | 17.9
[5 empty] | 16.2 | 20.3 | 17.5 | 17.4
| 流量 （*は逆流であり、平均値に含めない） | 〇 |  |  | 0.48 | 0 | 0.17 | 0
[5 empty] | 0.48 | 7.25 | 0.41 | 0
[5 empty] | - | - | - | -
[5 empty] | - | - | - | -
| 流量平均 | ○ |  |  | 0.48 | 3.63 | 0.29 | 0
| 採取位置 | 〇 |  |  | 流心 | 流心 | 流心 | 流心
| 透視度 | 〇 |  |  | 19 | >30 | >30 | >30
[5 empty] | 19 | >30 | >30 | >30
[5 empty] | 20 | >30 | >30 | >30
[5 empty] | 20 | >30 | >30 | >30
| 臭気コード | 〇 |  |  | 381 | 381 | 011 | 381
[5 empty] | 381 | 381 | 381 | 381
[5 empty] | 381 | 381 | 011 | 381
[5 empty] | 381 | 381 | 381 | 381
| 色相コード | 〇 |  |  | 210 | 210 | 210 | 210
[5 empty] | 210 | 210 | 210 | 210
[5 empty] | 210 | 210 | 210 | 210
[5 empty] | 210 | 210 | 210 | 210
| 塩素イオン | 〇 | ― | 10 | - | - | - | -
| 色度 | 〇 |  |  | 16 | 5 | 3 | 4
| 濁度 | 〇 |  |  | 18 | 4 | 7 | 7
健康項目 | カドミウム | 〇 | 0.003 | 0.0003 | <0.0003 | <0.0003 | <0.0003 | <0.0003
| 全シアン | 〇 | 検出されないこと | 0.1 | <0.1 | <0.1 | <0.1 | <0.1
| 鉛 | 〇 | 0.01 | 0.005 | <0.005 | <0.005 | <0.005 | <0.005
| 六価クロム | 〇 | 0.02 | 0.01 | <0.01 | <0.01 | <0.01 | <0.01
| ヒ素 | 〇 | 0.01 | 0.005 | <0.005 | <0.005 | <0.005 | <0.005
| 総水銀 | 〇 | 0.0005 | 0.0005 | <0.0005 | <0.0005 | <0.0005 | <0.0005
| アルキル水銀(※総水銀検出時) | 〇 | 検出されないこと | 0.0005 | - | - | - | -
| ＰＣＢ | 〇 | 検出されないこと | 0.0005 | - | - | - | -
| ジクロロメタン | 〇 | 0.02 | 0.002 | <0.002 | <0.002 | <0.002 | <0.002
| 四塩化炭素 | 〇 | 0.002 | 0.0002 | <0.0002 | <0.0002 | <0.0002 | <0.0002
| 1,2-ｼﾞｸﾛﾛｴﾀﾝ | 〇 | 0.004 | 0.0004 | <0.0004 | <0.0004 | <0.0004 | <0.0004
| 1,1-ｼﾞｸﾛﾛｴﾁﾚﾝ | 〇 | 0.02 | 0.002 | <0.002 | <0.002 | <0.002 | <0.002
| ｼｽ-1,2-ｼﾞｸﾛﾛｴﾁﾚﾝ | 〇 | 0.04 | 0.004 | <0.004 | <0.004 | <0.004 | <0.004
| 1,1,1-ﾄﾘｸﾛﾛｴﾀﾝ | 〇 | 1 | 0.0005 | <0.0005 | <0.0005 | <0.0005 | <0.0005
| 1,1,2-ﾄﾘｸﾛﾛｴﾀﾝ | 〇 | 0.006 | 0.0006 | <0.0006 | <0.0006 | <0.0006 | <0.0006
| ﾄﾘｸﾛﾛｴﾁﾚﾝ | 〇 | 0.01 | 0.001 | <0.001 | <0.001 | <0.001 | <0.001
| ﾃﾄﾗｸﾛﾛｴﾁﾚﾝ | 〇 | 0.01 | 0.0005 | <0.0005 | <0.0005 | <0.0005 | <0.0005
| 1,3-ｼﾞｸﾛﾛﾌﾟﾛﾍﾟﾝ | 〇 | 0.002 | 0.0002 | <0.0002 | <0.0002 | <0.0002 | <0.0002
| チウラム | 〇 | 0.006 | 0.0006 | <0.0006 | <0.0006 | <0.0006 | <0.0006
| シマジン | 〇 | 0.003 | 0.0003 | <0.0003 | <0.0003 | <0.0003 | <0.0003
| チオベンカルブ | 〇 | 0.02 | 0.002 | <0.002 | <0.002 | <0.002 | <0.002
| ベンゼン | 〇 | 0.01 | 0.001 | <0.001 | <0.001 | <0.001 | <0.001
| セレン | 〇 | 0.01 | 0.002 | <0.002 | <0.002 | <0.002 | <0.002
| 硝酸性窒素及び亜硝酸性窒素 | 〇 | 10 | 0.08 | 2.1 | 6.6 | 3.5 | 2.8
| フッ素 | 〇 | 0.8 | 0.08 | 0.16 | 0.15 | 0.13 | 0.13
| ホウ素 | 〇 | 1 | 0.02 | 0.04 | 0.07 | 0.08 | 0.07
| 1,4-ジオキサン | 〇 | 0.05 | 0.005 | <0.005 | <0.005 | <0.005 | <0.005
生活環境項目 | pH | 〇 | Ｃ：6.5～8.5 Ｄ：6.0～8.5 |  | 7.5 | 6.8 | 7.3 | 7.4
[5 empty] | 7.7 | 6.7 | 7.8 | 7.5
[5 empty] | 7.7 | 6.8 | 7.6 | 7.5
[5 empty] | 7.6 | 6.9 | 7.6 | 7.4
| DO | 〇 | Ｃ：5 Ｄ：2 | 0.5 | 8.8 | 8.2 | 11 | 9.5
| ＢＯＤ | 〇 | Ｃ：5 Ｄ：8 | 0.5 | 2.2 | 1.6 | 0.7 | 0.7
| ＣＯＤ | 〇 | ― | 0.5 | 8.7 | 7 | 6.6 | 6
| ＳＳ | 〇 | Ｃ：50 Ｄ：100 | 1 | 33 | 5 | 11 | 10
| 大腸菌数 | 〇 | ― | 1 | 650 | 100 | 620 | 1000
| 全窒素 | 〇 | ― | 0.05 | 3.1 | 8.3 | 4.2 | 3.5
| 全りん | 〇 | ― | 0.003 | 0.45 | 0.83 | 0.46 | 0.48
| 全亜鉛 | 〇 | 0.03 | 0.001 | 0.013 | 0.041 | 0.025 | 0.015
| ノニルフェノール | 〇 | 0.002 | 6e-05 | <0.00006 | - | - | -
| LAS | 〇 | 0.05 | 0.0006 | 0.041 | - | - | -
特殊項目 | n-ﾍｷｻﾝ抽出物質（油分） | 〇 | ― | 0.5 | - | - | - | -
| フェノール類 | 〇 | ― | 0.005 | - | - | - | -
| 銅 | 〇 | ― | 0.005 | <0.005 | <0.005 | 0.008 | 0.009
| 溶解性鉄 | 〇 | ― | 0.08 | 0.11 | <0.08 | <0.08 | 0.11
| 溶解性マンガン | 〇 | ― | 0.01 | 0.03 | 0.07 | 0.01 | 0.03
| 全クロム | 〇 | ― | 0.03 | <0.03 | <0.03 | <0.03 | <0.03
| 陰イオン界面活性剤 | 〇 | ― | 0.01 | - | - | - | -
| 亜硝酸性窒素 | 〇 | ― | 0.04 | <0.04 | 0.05 | <0.04 | <0.04
| 硝酸性窒素 | 〇 | ― | 0.04 | 2.1 | 6.6 | 3.5 | 2.8
| アンモニア性窒素 | 〇 | ― | 0.04 | 0.12 | 0.23 | <0.04 | 0.05
| りん酸性りん | 〇 | ― | 0.003 | 0.15 | 0.36 | 0.18 | 0.19
特定項目 | トリハロメタン生成能 | ― | ― | 0.0004 | - | - | - | -
要監視項目 | クロロホルム | 〇 | 0.06 | 0.006 | <0.006 | <0.006 | <0.006 | <0.006
| ﾄﾗﾝｽ-1,2－ｼﾞｸﾛﾛｴﾁﾚﾝ | 〇 | 0.04 | 0.004 | <0.004 | <0.004 | <0.004 | <0.004
| 1,2-ジクロロプロパン | 〇 | 0.06 | 0.006 | <0.006 | <0.006 | <0.006 | <0.006
| p-ジクロロベンゼン | 〇 | 0.2 | 0.03 | <0.03 | <0.03 | <0.03 | <0.03
| イソキサチオン | 〇 | 0.008 | 0.0008 | - | - | - | -
| ダイアジノン | 〇 | 0.005 | 0.0005 | - | - | - | -
| フェニトロチオン | 〇 | 0.003 | 0.0003 | - | - | - | -
| イソプロチオラン | 〇 | 0.04 | 0.004 | - | - | - | -
| オキシン銅 | 〇 | 0.04 | 0.004 | - | - | - | -
| クロロタロニル | 〇 | 0.05 | 0.004 | - | - | - | -
| プロピザミド | 〇 | 0.008 | 0.0008 | - | - | - | -
| ＥＰＮ | 〇 | 0.006 | 0.0006 | - | - | - | -
| ジクロルボス | 〇 | 0.008 | 0.0008 | - | - | - | -
| フェノブカルブ | 〇 | 0.03 | 0.002 | - | - | - | -
| イプロベンホス | 〇 | 0.008 | 0.0008 | - | - | - | -
| クロルニトロフェン | 〇 | ― | 0.0001 | - | - | - | -
| トルエン | 〇 | 0.6 | 0.06 | <0.06 | <0.06 | <0.06 | <0.06
| キシレン | 〇 | 0.4 | 0.04 | <0.04 | <0.04 | <0.04 | <0.04
| フタル酸ジエチルヘキシル | ― | 0.06 | 0.006 | - | - | - | -
| ニッケル | 〇 | ― | 0.001 | 0.001 | 0.017 | 0.03 | 0.043
| モリブデン | 〇 | 0.07 | 0.007 | <0.007 | <0.007 | <0.007 | <0.007
| アンチモン | 〇 | 0.02 | 0.0002 | 0.0004 | 0.0004 | 0.0004 | 0.0003
| 塩化ビニルモノマー | ― | 0.002 | 0.0002 | - | - | - | -
| エピクロロヒドリン | ― | 0.0004 | 3e-05 | - | - | - | -
| 全マンガン | 〇 | 0.2 | 0.02 | 0.06 | 0.08 | 0.03 | 0.06
| ウラン | 〇 | 0.002 | 0.0002 | 0.0002 | <0.0002 | <0.0002 | <0.0002
| PFOS及びPFOA | 〇 | 5e-05 | 5e-06 | - | - | - | -
| フェノール | 〇 | 0.08 | 0.001 | - | - | - | -
| ホルムアルデヒド | 〇 | 1 | 0.003 | - | - | - | -
| 4-t-オクチルフェノール | ― | 0.004 | 3e-05 | - | - | - | -
| アニリン | ― | 0.02 | 0.002 | - | - | - | -
| 2,4-ジクロロフェノール | ― | 0.03 | 0.0003 | - | - | - | -
備考
〇：委託項目
●：環境衛生検査センター依頼項目
－：分析なし

## 12月
令和6年度 公共用水域台帳
検体番号 |  |  |  |  | 東-3
検体名 |  |  |  |  | 第二寝屋川
新金吾郎橋
区分 | 項 目 名 | 依頼 | 環境基準値 又は 指針値 (※) | 定量下限値 | Ｄイ／(生物Ｂロ)
その他項目 | 採水日 | 〇 |  |  | 2024-12-03
| 採水時刻 | 〇 |  |  | 7:50
13:50
20:00
2:40
| 天候 | 〇 |  |  | 晴れ
晴れ
晴れ
晴れ
| 気温 | 〇 |  |  | 9.7
19.1
13.4
10
| 水温 | 〇 |  |  | 17
21.6
20.9
18.6
| 流量 （*は逆流であり、平均値に含めない） | 〇 |  |  | 6.34
4.3
-
-
| 流量平均 | ○ |  |  | 5.32
| 採取位置 | 〇 |  |  | 流心
| 透視度 | 〇 |  |  | >30
>30
>30
>30
| 臭気コード | 〇 |  |  | 141
141
141
141
| 色相コード | 〇 |  |  | 210
210
210
210
| 塩素イオン | 〇 | ― | 10 | -
| 色度 | 〇 |  |  | 3
| 濁度 | 〇 |  |  | 6
健康項目 | カドミウム | 〇 | 0.003 | 0.0003 | -
| 全シアン | 〇 | 検出されないこと | 0.1 | -
| 鉛 | 〇 | 0.01 | 0.005 | -
| 六価クロム | 〇 | 0.02 | 0.01 | -
| ヒ素 | 〇 | 0.01 | 0.005 | -
| 総水銀 | 〇 | 0.0005 | 0.0005 | -
| アルキル水銀(※総水銀検出時) | 〇 | 検出されないこと | 0.0005 | -
| ＰＣＢ | 〇 | 検出されないこと | 0.0005 | -
| ジクロロメタン | 〇 | 0.02 | 0.002 | -
| 四塩化炭素 | 〇 | 0.002 | 0.0002 | -
| 1,2-ｼﾞｸﾛﾛｴﾀﾝ | 〇 | 0.004 | 0.0004 | -
| 1,1-ｼﾞｸﾛﾛｴﾁﾚﾝ | 〇 | 0.02 | 0.002 | -
| ｼｽ-1,2-ｼﾞｸﾛﾛｴﾁﾚﾝ | 〇 | 0.04 | 0.004 | -
| 1,1,1-ﾄﾘｸﾛﾛｴﾀﾝ | 〇 | 1 | 0.0005 | -
| 1,1,2-ﾄﾘｸﾛﾛｴﾀﾝ | 〇 | 0.006 | 0.0006 | -
| ﾄﾘｸﾛﾛｴﾁﾚﾝ | 〇 | 0.01 | 0.001 | -
| ﾃﾄﾗｸﾛﾛｴﾁﾚﾝ | 〇 | 0.01 | 0.0005 | -
| 1,3-ｼﾞｸﾛﾛﾌﾟﾛﾍﾟﾝ | 〇 | 0.002 | 0.0002 | -
| チウラム | 〇 | 0.006 | 0.0006 | -
| シマジン | 〇 | 0.003 | 0.0003 | -
| チオベンカルブ | 〇 | 0.02 | 0.002 | -
| ベンゼン | 〇 | 0.01 | 0.001 | -
| セレン | 〇 | 0.01 | 0.002 | -
| 硝酸性窒素及び亜硝酸性窒素 | 〇 | 10 | 0.08 | -
| フッ素 | 〇 | 0.8 | 0.08 | -
| ホウ素 | 〇 | 1 | 0.02 | -
| 1,4-ジオキサン | 〇 | 0.05 | 0.005 | -
生活環境項目 | pH | 〇 | Ｃ：6.5～8.5 Ｄ：6.0～8.5 |  | 7.2
7.1
7
7.3
| DO | 〇 | Ｃ：5 Ｄ：2 | 0.5 | 8.2
| ＢＯＤ | 〇 | Ｃ：5 Ｄ：8 | 0.5 | 2.9
| ＣＯＤ | 〇 | ― | 0.5 | 7.4
| ＳＳ | 〇 | Ｃ：50 Ｄ：100 | 1 | 2
| 大腸菌数 | 〇 | ― | 1 | 3000
| 全窒素 | 〇 | ― | 0.05 | -
| 全りん | 〇 | ― | 0.003 | -
| 全亜鉛 | 〇 | 0.03 | 0.001 | -
| ノニルフェノール | 〇 | 0.002 | 6e-05 | -
| LAS | 〇 | 0.05 | 0.0006 | -
特殊項目 | n-ﾍｷｻﾝ抽出物質（油分） | 〇 | ― | 0.5 | -
| フェノール類 | 〇 | ― | 0.005 | -
| 銅 | 〇 | ― | 0.005 | -
| 溶解性鉄 | 〇 | ― | 0.08 | -
| 溶解性マンガン | 〇 | ― | 0.01 | -
| 全クロム | 〇 | ― | 0.03 | -
| 陰イオン界面活性剤 | 〇 | ― | 0.01 | -
| 亜硝酸性窒素 | 〇 | ― | 0.04 | -
| 硝酸性窒素 | 〇 | ― | 0.04 | -
| アンモニア性窒素 | 〇 | ― | 0.04 | -
| りん酸性りん | 〇 | ― | 0.003 | -
特定項目 | トリハロメタン生成能 | ― | ― | 0.0004 | -
要監視項目 | クロロホルム | 〇 | 0.06 | 0.006 | -
| ﾄﾗﾝｽ-1,2－ｼﾞｸﾛﾛｴﾁﾚﾝ | 〇 | 0.04 | 0.004 | -
| 1,2-ジクロロプロパン | 〇 | 0.06 | 0.006 | -
| p-ジクロロベンゼン | 〇 | 0.2 | 0.03 | -
| イソキサチオン | 〇 | 0.008 | 0.0008 | -
| ダイアジノン | 〇 | 0.005 | 0.0005 | -
| フェニトロチオン | 〇 | 0.003 | 0.0003 | -
| イソプロチオラン | 〇 | 0.04 | 0.004 | -
| オキシン銅 | 〇 | 0.04 | 0.004 | -
| クロロタロニル | 〇 | 0.05 | 0.004 | -
| プロピザミド | 〇 | 0.008 | 0.0008 | -
| ＥＰＮ | 〇 | 0.006 | 0.0006 | -
| ジクロルボス | 〇 | 0.008 | 0.0008 | -
| フェノブカルブ | 〇 | 0.03 | 0.002 | -
| イプロベンホス | 〇 | 0.008 | 0.0008 | -
| クロルニトロフェン | 〇 | ― | 0.0001 | -
| トルエン | 〇 | 0.6 | 0.06 | -
| キシレン | 〇 | 0.4 | 0.04 | -
| フタル酸ジエチルヘキシル | ― | 0.06 | 0.006 | -
| ニッケル | 〇 | ― | 0.001 | -
| モリブデン | 〇 | 0.07 | 0.007 | -
| アンチモン | 〇 | 0.02 | 0.0002 | -
| 塩化ビニルモノマー | ― | 0.002 | 0.0002 | -
| エピクロロヒドリン | ― | 0.0004 | 3e-05 | -
| 全マンガン | 〇 | 0.2 | 0.02 | -
| ウラン | 〇 | 0.002 | 0.0002 | -
| PFOS及びPFOA | 〇 | 5e-05 | 5e-06 | -
| フェノール | 〇 | 0.08 | 0.001 | -
| ホルムアルデヒド | 〇 | 1 | 0.003 | -
| 4-t-オクチルフェノール | ― | 0.004 | 3e-05 | -
| アニリン | ― | 0.02 | 0.002 | -
| 2,4-ジクロロフェノール | ― | 0.03 | 0.0003 | -
備考
〇：委託項目
●：環境衛生検査センター依頼項目
－：分析なし

## 1月
令和6年度 公共用水域台帳
検体番号 |  |  |  |  | 東-3
検体名 |  |  |  |  | 第二寝屋川
新金吾郎橋
区分 | 項 目 名 | 依頼 | 環境基準値 又は 指針値 (※) | 定量下限値 | Ｄイ／(生物Ｂロ)
その他項目 | 採水日 | 〇 |  |  | 2025-01-08
| 採水時刻 | 〇 |  |  | 8:10
14:35
19:45
3:50
| 天候 | 〇 |  |  | 晴れ
晴れ
曇り
晴れ
| 気温 | 〇 |  |  | 5
8.6
5.4
3.2
| 水温 | 〇 |  |  | 12.4
14.6
14.6
16.1
| 流量 （*は逆流であり、平均値に含めない） | 〇 |  |  | 0
6.51
-
-
| 流量平均 | ○ |  |  | 3.26
| 採取位置 | 〇 |  |  | 流心
| 透視度 | 〇 |  |  | >30
>30
>30
>30
| 臭気コード | 〇 |  |  | 381
381
381
381
| 色相コード | 〇 |  |  | 210
210
210
210
| 塩素イオン | 〇 | ― | 10 | -
| 色度 | 〇 |  |  | 4
| 濁度 | 〇 |  |  | 7
健康項目 | カドミウム | 〇 | 0.003 | 0.0003 | -
| 全シアン | 〇 | 検出されないこと | 0.1 | -
| 鉛 | 〇 | 0.01 | 0.005 | -
| 六価クロム | 〇 | 0.02 | 0.01 | -
| ヒ素 | 〇 | 0.01 | 0.005 | -
| 総水銀 | 〇 | 0.0005 | 0.0005 | -
| アルキル水銀(※総水銀検出時) | 〇 | 検出されないこと | 0.0005 | -
| ＰＣＢ | 〇 | 検出されないこと | 0.0005 | -
| ジクロロメタン | 〇 | 0.02 | 0.002 | -
| 四塩化炭素 | 〇 | 0.002 | 0.0002 | -
| 1,2-ｼﾞｸﾛﾛｴﾀﾝ | 〇 | 0.004 | 0.0004 | -
| 1,1-ｼﾞｸﾛﾛｴﾁﾚﾝ | 〇 | 0.02 | 0.002 | -
| ｼｽ-1,2-ｼﾞｸﾛﾛｴﾁﾚﾝ | 〇 | 0.04 | 0.004 | -
| 1,1,1-ﾄﾘｸﾛﾛｴﾀﾝ | 〇 | 1 | 0.0005 | -
| 1,1,2-ﾄﾘｸﾛﾛｴﾀﾝ | 〇 | 0.006 | 0.0006 | -
| ﾄﾘｸﾛﾛｴﾁﾚﾝ | 〇 | 0.01 | 0.001 | -
| ﾃﾄﾗｸﾛﾛｴﾁﾚﾝ | 〇 | 0.01 | 0.0005 | -
| 1,3-ｼﾞｸﾛﾛﾌﾟﾛﾍﾟﾝ | 〇 | 0.002 | 0.0002 | -
| チウラム | 〇 | 0.006 | 0.0006 | -
| シマジン | 〇 | 0.003 | 0.0003 | -
| チオベンカルブ | 〇 | 0.02 | 0.002 | -
| ベンゼン | 〇 | 0.01 | 0.001 | -
| セレン | 〇 | 0.01 | 0.002 | -
| 硝酸性窒素及び亜硝酸性窒素 | 〇 | 10 | 0.08 | 6
| フッ素 | 〇 | 0.8 | 0.08 | -
| ホウ素 | 〇 | 1 | 0.02 | -
| 1,4-ジオキサン | 〇 | 0.05 | 0.005 | -
生活環境項目 | pH | 〇 | Ｃ：6.5～8.5 Ｄ：6.0～8.5 |  | 6.8
6.8
7.7
7.5
| DO | 〇 | Ｃ：5 Ｄ：2 | 0.5 | 8.4
| ＢＯＤ | 〇 | Ｃ：5 Ｄ：8 | 0.5 | 6.3
| ＣＯＤ | 〇 | ― | 0.5 | 8.9
| ＳＳ | 〇 | Ｃ：50 Ｄ：100 | 1 | 3
| 大腸菌数 | 〇 | ― | 1 | 15000
| 全窒素 | 〇 | ― | 0.05 | -
| 全りん | 〇 | ― | 0.003 | -
| 全亜鉛 | 〇 | 0.03 | 0.001 | -
| ノニルフェノール | 〇 | 0.002 | 6e-05 | -
| LAS | 〇 | 0.05 | 0.0006 | -
特殊項目 | n-ﾍｷｻﾝ抽出物質（油分） | 〇 | ― | 0.5 | -
| フェノール類 | 〇 | ― | 0.005 | -
| 銅 | 〇 | ― | 0.005 | -
| 溶解性鉄 | 〇 | ― | 0.08 | -
| 溶解性マンガン | 〇 | ― | 0.01 | -
| 全クロム | 〇 | ― | 0.03 | -
| 陰イオン界面活性剤 | 〇 | ― | 0.01 | -
| 亜硝酸性窒素 | 〇 | ― | 0.04 | 0.35
| 硝酸性窒素 | 〇 | ― | 0.04 | 5.7
| アンモニア性窒素 | 〇 | ― | 0.04 | -
| りん酸性りん | 〇 | ― | 0.003 | -
特定項目 | トリハロメタン生成能 | ― | ― | 0.0004 | -
要監視項目 | クロロホルム | 〇 | 0.06 | 0.006 | -
| ﾄﾗﾝｽ-1,2－ｼﾞｸﾛﾛｴﾁﾚﾝ | 〇 | 0.04 | 0.004 | -
| 1,2-ジクロロプロパン | 〇 | 0.06 | 0.006 | -
| p-ジクロロベンゼン | 〇 | 0.2 | 0.03 | -
| イソキサチオン | 〇 | 0.008 | 0.0008 | -
| ダイアジノン | 〇 | 0.005 | 0.0005 | -
| フェニトロチオン | 〇 | 0.003 | 0.0003 | -
| イソプロチオラン | 〇 | 0.04 | 0.004 | -
| オキシン銅 | 〇 | 0.04 | 0.004 | -
| クロロタロニル | 〇 | 0.05 | 0.004 | -
| プロピザミド | 〇 | 0.008 | 0.0008 | -
| ＥＰＮ | 〇 | 0.006 | 0.0006 | -
| ジクロルボス | 〇 | 0.008 | 0.0008 | -
| フェノブカルブ | 〇 | 0.03 | 0.002 | -
| イプロベンホス | 〇 | 0.008 | 0.0008 | -
| クロルニトロフェン | 〇 | ― | 0.0001 | -
| トルエン | 〇 | 0.6 | 0.06 | -
| キシレン | 〇 | 0.4 | 0.04 | -
| フタル酸ジエチルヘキシル | ― | 0.06 | 0.006 | -
| ニッケル | 〇 | ― | 0.001 | -
| モリブデン | 〇 | 0.07 | 0.007 | -
| アンチモン | 〇 | 0.02 | 0.0002 | -
| 塩化ビニルモノマー | ― | 0.002 | 0.0002 | -
| エピクロロヒドリン | ― | 0.0004 | 3e-05 | -
| 全マンガン | 〇 | 0.2 | 0.02 | -
| ウラン | 〇 | 0.002 | 0.0002 | -
| PFOS及びPFOA | 〇 | 5e-05 | 5e-06 | -
| フェノール | 〇 | 0.08 | 0.001 | -
| ホルムアルデヒド | 〇 | 1 | 0.003 | -
| 4-t-オクチルフェノール | ― | 0.004 | 3e-05 | -
| アニリン | ― | 0.02 | 0.002 | -
| 2,4-ジクロロフェノール | ― | 0.03 | 0.0003 | -
備考
〇：委託項目
●：環境衛生検査センター依頼項目
－：分析なし

## 2月
令和6年度 公共用水域台帳
検体番号 |  |  |  |  | 東-2 | 東-3 | 東-4 | 東-5
検体名 |  |  |  |  | 恩智川 | 第二寝屋川 | 長瀬川 | 第二寝屋川
[5 empty] | 三池橋 | 新金吾郎橋 | 新田橋 | 巨摩橋
区分 | 項 目 名 | 依頼 | 環境基準値 又は 指針値 (※) | 定量下限値 |  | Ｄイ／(生物Ｂロ) | (Ｄイ)／(生物Ｂロ) | Ｄイ／(生物Ｂロ)
その他項目 | 採水日 | 〇 |  |  | 2025-02-04 | 2025-02-04 | 2025-02-04 | 2025-02-04
| 採水時刻 | 〇 |  |  | 10:20 | 8:15 | 7:55 | 10:50
[5 empty] | 16:20 | 14:05 | 13:45 | 16:45
[5 empty] | 21:10 | 20:05 | 19:55 | 21:20
[5 empty] | 3:15 | 2:15 | 2:10 | 3:30
| 天候 | 〇 |  |  | 晴れ | 晴れ | 晴れ | 晴れ
[5 empty] | 晴れ | 晴れ | 晴れ | 晴れ
[5 empty] | 晴れ | 晴れ | 晴れ | 晴れ
[5 empty] | 晴れ | 晴れ | 晴れ | 晴れ
| 気温 | 〇 |  |  | 7.2 | 3.3 | 3.5 | 6.7
[5 empty] | 4 | 6 | 8.6 | 5.1
[5 empty] | 2.2 | 2.5 | 3.2 | 2.8
[5 empty] | 0.6 | 2 | 2 | 0.7
| 水温 | 〇 |  |  | 8 | 14.3 | 8.7 | 10
[5 empty] | 8.8 | 15.4 | 11.2 | 9.5
[5 empty] | 4.7 | 13.3 | 7.5 | 7.2
[5 empty] | 3.5 | 13.4 | 8.2 | 6.2
| 流量 （*は逆流であり、平均値に含めない） | 〇 |  |  | 0.24 | 0 | 0.29 | 0
[5 empty] | 0.24 | 0 | 0.22 | 0.74
[5 empty] | - | - | - | -
[5 empty] | - | - | - | -
| 流量平均 | ○ |  |  | 0.24 | 0 | 0.26 | 0.37
| 採取位置 | 〇 |  |  | 流心 | 流心 | 流心 | 流心
| 透視度 | 〇 |  |  | >30 | >30 | >30 | >30
[5 empty] | >30 | >30 | >30 | >30
[5 empty] | >30 | >30 | >30 | >30
[5 empty] | >30 | >30 | >30 | >30
| 臭気コード | 〇 |  |  | 381 | 381 | 381 | 381
[5 empty] | 381 | 381 | 381 | 381
[5 empty] | 381 | 381 | 381 | 381
[5 empty] | 381 | 381 | 381 | 381
| 色相コード | 〇 |  |  | 210 | 210 | 210 | 210
[5 empty] | 210 | 210 | 210 | 210
[5 empty] | 210 | 210 | 210 | 210
[5 empty] | 210 | 210 | 210 | 210
| 塩素イオン | 〇 | ― | 10 | 25 | 76 | 54 | 49
| 色度 | 〇 |  |  | 16 | 5 | 3 | 4
| 濁度 | 〇 |  |  | 18 | 4 | 7 | 7
健康項目 | カドミウム | 〇 | 0.003 | 0.0003 | <0.0003 | <0.0003 | <0.0003 | <0.0003
| 全シアン | 〇 | 検出されないこと | 0.1 | <0.1 | <0.1 | <0.1 | <0.1
| 鉛 | 〇 | 0.01 | 0.005 | <0.005 | <0.005 | <0.005 | <0.005
| 六価クロム | 〇 | 0.02 | 0.01 | <0.01 | <0.01 | <0.01 | <0.01
| ヒ素 | 〇 | 0.01 | 0.005 | <0.005 | <0.005 | <0.005 | <0.005
| 総水銀 | 〇 | 0.0005 | 0.0005 | <0.0005 | <0.0005 | <0.0005 | <0.0005
| アルキル水銀(※総水銀検出時) | 〇 | 検出されないこと | 0.0005 | - | - | - | -
| ＰＣＢ | 〇 | 検出されないこと | 0.0005 | - | - | - | -
| ジクロロメタン | 〇 | 0.02 | 0.002 | <0.002 | <0.002 | <0.002 | <0.002
| 四塩化炭素 | 〇 | 0.002 | 0.0002 | <0.0002 | <0.0002 | <0.0002 | <0.0002
| 1,2-ｼﾞｸﾛﾛｴﾀﾝ | 〇 | 0.004 | 0.0004 | <0.0004 | <0.0004 | <0.0004 | <0.0004
| 1,1-ｼﾞｸﾛﾛｴﾁﾚﾝ | 〇 | 0.02 | 0.002 | <0.002 | <0.002 | <0.002 | <0.002
| ｼｽ-1,2-ｼﾞｸﾛﾛｴﾁﾚﾝ | 〇 | 0.04 | 0.004 | <0.004 | <0.004 | <0.004 | <0.004
| 1,1,1-ﾄﾘｸﾛﾛｴﾀﾝ | 〇 | 1 | 0.0005 | <0.0005 | <0.0005 | <0.0005 | <0.0005
| 1,1,2-ﾄﾘｸﾛﾛｴﾀﾝ | 〇 | 0.006 | 0.0006 | <0.0006 | <0.0006 | <0.0006 | <0.0006
| ﾄﾘｸﾛﾛｴﾁﾚﾝ | 〇 | 0.01 | 0.001 | <0.001 | <0.001 | <0.001 | <0.001
| ﾃﾄﾗｸﾛﾛｴﾁﾚﾝ | 〇 | 0.01 | 0.0005 | <0.0005 | <0.0005 | <0.0005 | <0.0005
| 1,3-ｼﾞｸﾛﾛﾌﾟﾛﾍﾟﾝ | 〇 | 0.002 | 0.0002 | <0.0002 | <0.0002 | <0.0002 | <0.0002
| チウラム | 〇 | 0.006 | 0.0006 | <0.0006 | <0.0006 | <0.0006 | <0.0006
| シマジン | 〇 | 0.003 | 0.0003 | <0.0003 | <0.0003 | <0.0003 | <0.0003
| チオベンカルブ | 〇 | 0.02 | 0.002 | <0.002 | <0.002 | <0.002 | <0.002
| ベンゼン | 〇 | 0.01 | 0.001 | <0.001 | <0.001 | <0.001 | <0.001
| セレン | 〇 | 0.01 | 0.002 | <0.002 | <0.002 | <0.002 | <0.002
| 硝酸性窒素及び亜硝酸性窒素 | 〇 | 10 | 0.08 | 2 | 3.8 | 2.8 | 3.7
| フッ素 | 〇 | 0.8 | 0.08 | 0.09 | 0.14 | 0.1 | 0.11
| ホウ素 | 〇 | 1 | 0.02 | 0.05 | 0.08 | 0.04 | 0.08
| 1,4-ジオキサン | 〇 | 0.05 | 0.005 | <0.005 | <0.005 | <0.005 | <0.005
生活環境項目 | pH | 〇 | Ｃ：6.5～8.5 Ｄ：6.0～8.5 |  | 8.2 | 7.3 | 7.7 | 7.8
[5 empty] | 8.7 | 7.1 | 8.2 | 8.1
[5 empty] | 8.3 | 7.3 | 8.1 | 8
[5 empty] | 8.1 | 7.2 | 8.1 | 7.8
| DO | 〇 | Ｃ：5 Ｄ：2 | 0.5 | 14 | 8.4 | 15 | 12
| ＢＯＤ | 〇 | Ｃ：5 Ｄ：8 | 0.5 | 5.9 | 4.9 | 2.6 | 2.2
| ＣＯＤ | 〇 | ― | 0.5 | 8.5 | 8.6 | 7.1 | 6.7
| ＳＳ | 〇 | Ｃ：50 Ｄ：100 | 1 | 15 | 3 | 12 | 7
| 大腸菌数 | 〇 | ― | 1 | 120 | 39 | 550 | 110
| 全窒素 | 〇 | ― | 0.05 | 4 | 8.5 | 5.6 | 5.1
| 全りん | 〇 | ― | 0.003 | 0.58 | 0.72 | 0.63 | 0.63
| 全亜鉛 | 〇 | 0.03 | 0.001 | 0.032 | 0.079 | 0.028 | 0.023
| ノニルフェノール | 〇 | 0.002 | 6e-05 | <0.00006 | - | - | -
| LAS | 〇 | 0.05 | 0.0006 | 0.016 | - | - | -
特殊項目 | n-ﾍｷｻﾝ抽出物質（油分） | 〇 | ― | 0.5 | <0.5 | <0.5 | <0.5 | <0.5
| フェノール類 | 〇 | ― | 0.005 | <0.005 | <0.005 | <0.005 | <0.005
| 銅 | 〇 | ― | 0.005 | 0.006 | <0.005 | 0.007 | 0.005
| 溶解性鉄 | 〇 | ― | 0.08 | 0.08 | <0.08 | <0.08 | <0.08
| 溶解性マンガン | 〇 | ― | 0.01 | <0.01 | 0.06 | <0.01 | <0.01
| 全クロム | 〇 | ― | 0.03 | <0.03 | <0.03 | <0.03 | <0.03
| 陰イオン界面活性剤 | 〇 | ― | 0.01 | 0.02 | <0.01 | 0.01 | <0.01
| 亜硝酸性窒素 | 〇 | ― | 0.04 | 0.06 | 0.13 | 0.05 | 0.06
| 硝酸性窒素 | 〇 | ― | 0.04 | 2 | 3.7 | 2.8 | 3.7
| アンモニア性窒素 | 〇 | ― | 0.04 | 0.65 | 1.4 | 0.08 | 0.23
| りん酸性りん | 〇 | ― | 0.003 | 0.51 | 0.66 | 0.58 | 0.54
特定項目 | トリハロメタン生成能 | ― | ― | 0.0004 | - | - | - | -
要監視項目 | クロロホルム | 〇 | 0.06 | 0.006 | <0.006 | <0.006 | <0.006 | <0.006
| ﾄﾗﾝｽ-1,2－ｼﾞｸﾛﾛｴﾁﾚﾝ | 〇 | 0.04 | 0.004 | <0.004 | <0.004 | <0.004 | <0.004
| 1,2-ジクロロプロパン | 〇 | 0.06 | 0.006 | <0.006 | <0.006 | <0.006 | <0.006
| p-ジクロロベンゼン | 〇 | 0.2 | 0.03 | <0.03 | <0.03 | <0.03 | <0.03
| イソキサチオン | 〇 | 0.008 | 0.0008 | <0.0008 | <0.0008 | <0.0008 | <0.0008
| ダイアジノン | 〇 | 0.005 | 0.0005 | <0.0005 | <0.0005 | <0.0005 | <0.0005
| フェニトロチオン | 〇 | 0.003 | 0.0003 | <0.0003 | <0.0003 | <0.0003 | <0.0003
| イソプロチオラン | 〇 | 0.04 | 0.004 | <0.004 | <0.004 | <0.004 | <0.004
| オキシン銅 | 〇 | 0.04 | 0.004 | <0.004 | <0.004 | <0.004 | <0.004
| クロロタロニル | 〇 | 0.05 | 0.004 | <0.004 | <0.004 | <0.004 | <0.004
| プロピザミド | 〇 | 0.008 | 0.0008 | <0.0008 | <0.0008 | <0.0008 | <0.0008
| ＥＰＮ | 〇 | 0.006 | 0.0006 | <0.0006 | <0.0006 | <0.0006 | <0.0006
| ジクロルボス | 〇 | 0.008 | 0.0008 | <0.0008 | <0.0008 | <0.0008 | <0.0008
| フェノブカルブ | 〇 | 0.03 | 0.002 | <0.002 | <0.002 | <0.002 | <0.002
| イプロベンホス | 〇 | 0.008 | 0.0008 | <0.0008 | <0.0008 | <0.0008 | <0.0008
| クロルニトロフェン | 〇 | ― | 0.0001 | <0.0001 | <0.0001 | <0.0001 | <0.0001
| トルエン | 〇 | 0.6 | 0.06 | <0.06 | <0.06 | <0.06 | <0.06
| キシレン | 〇 | 0.4 | 0.04 | <0.04 | <0.04 | <0.04 | <0.04
| フタル酸ジエチルヘキシル | ― | 0.06 | 0.006 | - | - | - | -
| ニッケル | 〇 | ― | 0.001 | 0.004 | 0.02 | 0.033 | 0.015
| モリブデン | 〇 | 0.07 | 0.007 | <0.007 | <0.007 | <0.007 | <0.007
| アンチモン | 〇 | 0.02 | 0.0002 | 0.0011 | 0.0004 | 0.0002 | 0.0004
| 塩化ビニルモノマー | ― | 0.002 | 0.0002 | - | - | - | -
| エピクロロヒドリン | ― | 0.0004 | 3e-05 | - | - | - | -
| 全マンガン | 〇 | 0.2 | 0.02 | 0.06 | 0.09 | 0.02 | 0.06
| ウラン | 〇 | 0.002 | 0.0002 | 0.0005 | <0.0002 | 0.0002 | <0.0002
| PFOS及びPFOA | 〇 | 5e-05 | 5e-06 | - | - | - | -
| フェノール | 〇 | 0.08 | 0.001 | <0.001 | <0.001 | <0.001 | <0.001
| ホルムアルデヒド | 〇 | 1 | 0.003 | <0.003 | <0.003 | <0.003 | <0.003
| 4-t-オクチルフェノール | ― | 0.004 | 3e-05 | - | - | - | -
| アニリン | ― | 0.02 | 0.002 | - | - | - | -
| 2,4-ジクロロフェノール | ― | 0.03 | 0.0003 | - | - | - | -
備考
〇：委託項目
●：環境衛生検査センター依頼項目
－：分析なし

## 3月
令和6年度 公共用水域台帳
検体番号 |  |  |  |  | 東-3
検体名 |  |  |  |  | 第二寝屋川
新金吾郎橋
区分 | 項 目 名 | 依頼 | 環境基準値 又は 指針値 (※) | 定量下限値 | Ｄイ／(生物Ｂロ)
その他項目 | 採水日 | 〇 |  |  | 2025-03-11
| 採水時刻 | 〇 |  |  | 8:10
14:20
19:50
2:30
| 天候 | 〇 |  |  | 雨
曇り
曇り
曇り
| 気温 | 〇 |  |  | 9.8
10.9
11
10
| 水温 | 〇 |  |  | 16.7
16.9
16.5
14.5
| 流量 （*は逆流であり、平均値に含めない） | 〇 |  |  | 3.61
1.69
-
-
| 流量平均 | ○ |  |  | 2.65
| 採取位置 | 〇 |  |  | 流心
| 透視度 | 〇 |  |  | >30
18
>30
>30
| 臭気コード | 〇 |  |  | 141
381
381
381
| 色相コード | 〇 |  |  | 210
210
210
210
| 塩素イオン | 〇 | ― | 10 | -
| 色度 | 〇 |  |  | 12
| 濁度 | 〇 |  |  | 5
健康項目 | カドミウム | 〇 | 0.003 | 0.0003 | -
| 全シアン | 〇 | 検出されないこと | 0.1 | -
| 鉛 | 〇 | 0.01 | 0.005 | -
| 六価クロム | 〇 | 0.02 | 0.01 | -
| ヒ素 | 〇 | 0.01 | 0.005 | -
| 総水銀 | 〇 | 0.0005 | 0.0005 | -
| アルキル水銀(※総水銀検出時) | 〇 | 検出されないこと | 0.0005 | -
| ＰＣＢ | 〇 | 検出されないこと | 0.0005 | -
| ジクロロメタン | 〇 | 0.02 | 0.002 | -
| 四塩化炭素 | 〇 | 0.002 | 0.0002 | -
| 1,2-ｼﾞｸﾛﾛｴﾀﾝ | 〇 | 0.004 | 0.0004 | -
| 1,1-ｼﾞｸﾛﾛｴﾁﾚﾝ | 〇 | 0.02 | 0.002 | -
| ｼｽ-1,2-ｼﾞｸﾛﾛｴﾁﾚﾝ | 〇 | 0.04 | 0.004 | -
| 1,1,1-ﾄﾘｸﾛﾛｴﾀﾝ | 〇 | 1 | 0.0005 | -
| 1,1,2-ﾄﾘｸﾛﾛｴﾀﾝ | 〇 | 0.006 | 0.0006 | -
| ﾄﾘｸﾛﾛｴﾁﾚﾝ | 〇 | 0.01 | 0.001 | -
| ﾃﾄﾗｸﾛﾛｴﾁﾚﾝ | 〇 | 0.01 | 0.0005 | -
| 1,3-ｼﾞｸﾛﾛﾌﾟﾛﾍﾟﾝ | 〇 | 0.002 | 0.0002 | -
| チウラム | 〇 | 0.006 | 0.0006 | -
| シマジン | 〇 | 0.003 | 0.0003 | -
| チオベンカルブ | 〇 | 0.02 | 0.002 | -
| ベンゼン | 〇 | 0.01 | 0.001 | -
| セレン | 〇 | 0.01 | 0.002 | -
| 硝酸性窒素及び亜硝酸性窒素 | 〇 | 10 | 0.08 | -
| フッ素 | 〇 | 0.8 | 0.08 | -
| ホウ素 | 〇 | 1 | 0.02 | -
| 1,4-ジオキサン | 〇 | 0.05 | 0.005 | -
生活環境項目 | pH | 〇 | Ｃ：6.5～8.5 Ｄ：6.0～8.5 |  | 6.8
7
7.2
6.9
| DO | 〇 | Ｃ：5 Ｄ：2 | 0.5 | 6
| ＢＯＤ | 〇 | Ｃ：5 Ｄ：8 | 0.5 | 8.4
| ＣＯＤ | 〇 | ― | 0.5 | 9.3
| ＳＳ | 〇 | Ｃ：50 Ｄ：100 | 1 | 5
| 大腸菌数 | 〇 | ― | 1 | 190000
| 全窒素 | 〇 | ― | 0.05 | -
| 全りん | 〇 | ― | 0.003 | -
| 全亜鉛 | 〇 | 0.03 | 0.001 | -
| ノニルフェノール | 〇 | 0.002 | 6e-05 | -
| LAS | 〇 | 0.05 | 0.0006 | -
特殊項目 | n-ﾍｷｻﾝ抽出物質（油分） | 〇 | ― | 0.5 | -
| フェノール類 | 〇 | ― | 0.005 | -
| 銅 | 〇 | ― | 0.005 | -
| 溶解性鉄 | 〇 | ― | 0.08 | -
| 溶解性マンガン | 〇 | ― | 0.01 | -
| 全クロム | 〇 | ― | 0.03 | -
| 陰イオン界面活性剤 | 〇 | ― | 0.01 | -
| 亜硝酸性窒素 | 〇 | ― | 0.04 | -
| 硝酸性窒素 | 〇 | ― | 0.04 | -
| アンモニア性窒素 | 〇 | ― | 0.04 | -
| りん酸性りん | 〇 | ― | 0.003 | -
特定項目 | トリハロメタン生成能 | ― | ― | 0.0004 | -
要監視項目 | クロロホルム | 〇 | 0.06 | 0.006 | -
| ﾄﾗﾝｽ-1,2－ｼﾞｸﾛﾛｴﾁﾚﾝ | 〇 | 0.04 | 0.004 | -
| 1,2-ジクロロプロパン | 〇 | 0.06 | 0.006 | -
| p-ジクロロベンゼン | 〇 | 0.2 | 0.03 | -
| イソキサチオン | 〇 | 0.008 | 0.0008 | -
| ダイアジノン | 〇 | 0.005 | 0.0005 | -
| フェニトロチオン | 〇 | 0.003 | 0.0003 | -
| イソプロチオラン | 〇 | 0.04 | 0.004 | -
| オキシン銅 | 〇 | 0.04 | 0.004 | -
| クロロタロニル | 〇 | 0.05 | 0.004 | -
| プロピザミド | 〇 | 0.008 | 0.0008 | -
| ＥＰＮ | 〇 | 0.006 | 0.0006 | -
| ジクロルボス | 〇 | 0.008 | 0.0008 | -
| フェノブカルブ | 〇 | 0.03 | 0.002 | -
| イプロベンホス | 〇 | 0.008 | 0.0008 | -
| クロルニトロフェン | 〇 | ― | 0.0001 | -
| トルエン | 〇 | 0.6 | 0.06 | -
| キシレン | 〇 | 0.4 | 0.04 | -
| フタル酸ジエチルヘキシル | ― | 0.06 | 0.006 | -
| ニッケル | 〇 | ― | 0.001 | -
| モリブデン | 〇 | 0.07 | 0.007 | -
| アンチモン | 〇 | 0.02 | 0.0002 | -
| 塩化ビニルモノマー | ― | 0.002 | 0.0002 | -
| エピクロロヒドリン | ― | 0.0004 | 3e-05 | -
| 全マンガン | 〇 | 0.2 | 0.02 | -
| ウラン | 〇 | 0.002 | 0.0002 | -
| PFOS及びPFOA | 〇 | 5e-05 | 5e-06 | -
| フェノール | 〇 | 0.08 | 0.001 | -
| ホルムアルデヒド | 〇 | 1 | 0.003 | -
| 4-t-オクチルフェノール | ― | 0.004 | 3e-05 | -
| アニリン | ― | 0.02 | 0.002 | -
| 2,4-ジクロロフェノール | ― | 0.03 | 0.0003 | -
備考
〇：委託項目
●：環境衛生検査センター依頼項目
－：分析なし