## 萱島橋
| 寝屋川（萱島橋） | 令和６年度 | 公共用水域測定結果（速報）
採取年月日 |  |  | 2024-04-17 | 2024-05-15 | 2024-06-04 | 2024-07-10 | 2024-08-07 | 2024-09-04 | 2024-10-02 | 2024-11-06 | 2024-12-03 | 2025-01-08 | 2025-02-04 | 2025-03-13
一般項目 | 採取時間 |  | 9:02 | 9:00 | 9:01 | 9:02 | 9:00 | 9:00 | 9:04 | 9:10 | 8:58 | 9:00 | 9:00 | 9:00
|  |  | 15:07 | 15:00 | 15:07 | 15:07 | 15:00 | 15:00 | 15:00 | 15:13 | 15:07 | 15:00 | 15:00 | 15:00
| 天候 |  | 晴 | 曇り | 晴 | 晴 | 晴 | 晴 | 晴 | 晴 | 快晴 | 晴 | 晴 | 曇り
|  |  | 晴 | 曇り | 曇り | 曇り | 晴 | 晴 | 曇り | 晴 | 晴 | 晴 | 晴 | 晴
| 気温 | （℃） | 21.5 | 22 | 21 | 31.5 | 30.8 | 31.5 | 26.5 | 17.5 | 11 | 6 | 4 | 14.2
|  |  | 24.7 | 23.7 | 24 | 30.5 | 36 | 32.2 | 31.4 | 18.5 | 20.1 | 8.3 | 6 | 15.5
| 水温 | （℃） | 21 | 23.1 | 20.5 | 29 | 30.7 | 29.8 | 29 | 21.8 | 13.5 | 15 | 17 | 18
|  |  | 24.3 | 24.5 | 23.8 | 31.5 | 32.5 | 32.3 | 31 | 22.1 | 17 | 14.5 | 17 | 19.7
| 流量 | （m3/sec） | 3.36 | 2.25 | 2.05 | 0.79 | 2.85 | 2.15 | 1.47 | 1.24 | 0.58 | 1.34 | 1.55 | 2
|  |  | 1.96 | 2.25 | 0.68 | 0.94 | 3.02 | 1.93 | 1.41 | 0.74 | 0.86 | 1.68 | 2.07 | 2.29
| 透視度 | （度） | >30 | >30 | >30 | >30 | >30 | >30 | >30 | >30 | >30 | >30 | >30 | >30
|  |  | >30 | >30 | >30 | >30 | >30 | >30 | >30 | >30 | >30 | >30 | >30 | >30
| 色相 |  | 黄色・淡（明） | 黄色・淡（明） | 黄色・淡（明） | 黄色・淡（明） | 黄色・淡（明） | 黄色・淡（明） | 黄色・淡（明） | 黄色・淡（明） | 黄色・淡（明） | 黄色・淡（明） | 黄色・淡（明） | 黄色・淡（明）
|  |  | 黄色・淡（明） | 黄色・淡（明） | 黄色・淡（明） | 黄色・淡（明） | 黄色・淡（明） | 黄色・淡（明） | 黄色・淡（明） | 黄色・淡（明） | 黄色・淡（明） | 黄色・淡（明） | 黄色・淡（明） | 黄色・淡（明）
| 臭気 |  | 川藻臭（微） | 川藻臭（微） | 川藻臭（微） | 川藻臭（微） | 川藻臭（微） | 川藻臭（微） | 川藻臭（微） | 川藻臭（微） | 川藻臭（微） | 川藻臭（微） | 川藻臭（微） | 川藻臭（微）
|  |  | 川藻臭（微） | 川藻臭（微） | 川藻臭（微） | 川藻臭（微） | 川藻臭（微） | 川藻臭（微） | 川藻臭（微） | 川藻臭（微） | 川藻臭（微） | 川藻臭（微） | 川藻臭（微） | 川藻臭（微）
生活環境項目 | pH |  | 6.7 | 6.6 | 6.8 | 6.9 | 6.7 | 6.6 | 6.8 | 6.8 | 6.7 | 6.6 | 6.6 | 6.7
|  |  | 7.2 | 7.1 | 7.8 | 7.5 | 7.2 | 7.4 | 6.9 | 7.1 | 7.1 | 7 | 6.9 | 7
| DO | （mg/L） | 12 | 11 | 12 | 10 | 7.8 | 12 | 9.4 | 9 | 9.6 | 11 | 11 | 10
| BOD | （mg/L） | 1.7 | 1 | 2.6 | 2.4 | 1.6 | 1.4 | 2 | 1.9 | 1.5 | 1.8 | 1.6 | 2.4
| COD | （mg/L） | 8.5 | 4.5 | 9.1 | 8.6 | 4.3 | 8.3 | 9 | 9.1 | 8.4 | 8.9 | 4.2 | 9.7
| SS | （mg/L） | 2 | <1 | <1 | <1 | 2 | 2 | <1 | <1 | <1 | <1 | 1 | <1
| 大腸菌数 | （CFU/100mL） | 310 | 170 | 100 | 110 | 560 | 300 | 200 | 200 | 170 | 2900 | 220 | 160
| 全窒素 | （mg/L） | 2024-05-15: 10; 2024-08-07: 8.9; 2024-11-06: 11; 2025-02-04: 14
| 全りん | （mg/L） | 2024-05-15: 0.11; 2024-08-07: 0.22; 2024-11-06: 0.27; 2025-02-04: 0.35
| 全亜鉛 | （mg/L） | 0.023 | 0.027 | 0.023 | 0.017 | 0.021 | 0.17 | 0.024 | 0.026 | 0.032 | 0.034 | 0.034 | 0.037
| ノニルフェノール | （mg/L） | 2024-05-15: <0.00006; 2024-08-07: <0.00006; 2024-11-06: <0.00006; 2025-02-04: <0.00006
| LAS | （mg/L） | 2024-05-15: 0.0007; 2024-08-07: 0.0015; 2024-11-06: <0.0006; 2025-02-04: 0.0046
健康項目 | カドミウム | （mg/L） | 2024-08-07: <0.0003; 2025-02-04: <0.0003
| 全シアン | （mg/L） | 2024-08-07: <0.1; 2025-02-04: <0.1
| 鉛 | （mg/L） | 2024-08-07: <0.005; 2025-02-04: <0.005
| 六価クロム | （mg/L） | 2024-08-07: <0.01; 2025-02-04: <0.01
| 砒素 | （mg/L） | 2024-08-07: <0.005; 2025-02-04: <0.005
| 総水銀 | （mg/L） | 2024-08-07: <0.0005; 2025-02-04: <0.0005
| アルキル水銀 | （mg/L）
| PCB | （mg/L） | 2024-08-07: <0.0005
| ジクロロメタン | （mg/L） | 2024-08-07: <0.002; 2025-02-04: <0.002
| 四塩化炭素 | （mg/L） | 2024-08-07: <0.0002; 2025-02-04: <0.0002
| 1,2-ジクロロエタン | （mg/L） | 2024-08-07: <0.0004; 2025-02-04: <0.0004
| 1,1-ジクロロエチレン | （mg/L） | 2024-08-07: <0.002; 2025-02-04: <0.002
| シス-1,2-ジクロロエチレン | （mg/L） | 2024-08-07: <0.004; 2025-02-04: <0.004
| 1,1,1-トリクロロエタン | （mg/L） | 2024-08-07: <0.0005; 2025-02-04: <0.0005
| 1,1,2-トリクロロエタン | （mg/L） | 2024-08-07: <0.0006; 2025-02-04: <0.0006
| トリクロロエチレン | （mg/L） | 2024-08-07: <0.001; 2025-02-04: <0.001
| テトラクロロエチレン | （mg/L） | 2024-08-07: <0.0005; 2025-02-04: <0.0005
| 1,3-ジクロロプロペン | （mg/L） | 2024-08-07: <0.0002
| チウラム | （mg/L） | 2024-08-07: <0.0006
| シマジン | （mg/L） | 2024-08-07: <0.0003
| チオベンカルブ | （mg/L） | 2024-08-07: <0.002
| ベンゼン | （mg/L） | 2024-08-07: <0.001; 2025-02-04: <0.001
| セレン | （mg/L） | 2024-08-07: <0.002; 2025-02-04: <0.002
| 硝酸性窒素及び亜硝酸性窒素 | （mg/L） | 2024-05-15: 4; 2024-08-07: 5.1; 2024-11-06: 8.4; 2025-02-04: 11
| ふっ素 | （mg/L） | 2024-08-07: 0.1; 2025-02-04: 0.11
| ほう素 | （mg/L） | 2024-08-07: 0.02; 2025-02-04: 0.02
| 1,4-ジオキサン | （mg/L） | 2024-08-07: <0.005; 2025-02-04: <0.005
特殊項目 | ノルマルヘキサン抽出物質 | （mg/L） | 2024-08-07: 0.6
| フェノール類 | （mg/L） | 2024-08-07: 0.036
| 銅 | （mg/L） | 2024-08-07: 0.005
| 溶解性鉄 | （mg/L） | 2024-08-07: <0.08
| 溶解性マンガン | （mg/L） | 2024-08-07: 0.01
| 全クロム | （mg/L） | 2024-08-07: <0.03
| 陰イオン界面活性剤 | （mg/L） | 2024-08-07: <0.01
| 硝酸性窒素 | （mg/L） | 2024-05-15: 4; 2024-08-07: 4.9; 2024-11-06: 8; 2025-02-04: 0.05
| 亜硝酸性窒素 | （mg/L） | 2024-05-15: <0.04; 2024-08-07: 0.24; 2024-11-06: 0.45; 2025-02-04: 11
| アンモニア性窒素 | （mg/L） | 2024-08-07: 1.4
| りん酸性りん | （mg/L） | 2024-08-07: 0.21
要監視項目 | クロロホルム | （mg/L）
| トランス-1,2-ジクロロエチレン | （mg/L）
| 1,2-ジクロロプロパン | （mg/L）
| p-ジクロロベンゼン | （mg/L）
| イソキサチオン | （mg/L）
| ダイアジノン | （mg/L）
| フェニトロチオン | （mg/L）
| イソプロチオラン | （mg/L）
| オキシン銅 | （mg/L）
| クロロタロニル | （mg/L）
| プロピザミド | （mg/L）
| EPN | （mg/L）
| ジクロルボス | （mg/L）
| フェノブカルブ | （mg/L）
| イプロベンホス | （mg/L）
| クロルニトロフェン | （mg/L）
| トルエン | （mg/L）
| キシレン | （mg/L）
| フタル酸ジエチルヘキシル | （mg/L）
| ニッケル | （mg/L）
| モリブデン | （mg/L）
| アンチモン | （mg/L）
| 塩化ビニルモノマー | （mg/L）
| エピクロロヒドリン | （mg/L）
| 全マンガン | （mg/L）
| ウラン | （mg/L）
| フェノール | （mg/L） | 2024-08-07: <0.001
| ホルムアルデヒド | （mg/L） | 2024-08-07: <0.003
| 4-t-オクチルフェノール | （mg/L） | 2024-08-07: <0.00003
| アニリン | （mg/L） | 2024-08-07: <0.002
| 2,4-ジクロロフェノール | （mg/L） | 2024-08-07: <0.0003
| PFOS及びPFOA | （mg/L）
| PFOS | （mg/L）
| PFOS（直鎖体） | （mg/L）
| PFOA | （mg/L）
| PFOA（直鎖体） | （mg/L）

## 清水橋
| 寝屋川（清水橋） | 令和６年度 | 公共用水域測定結果（速報）
採取年月日 |  |  |  | 2024-05-15 | 2024-08-07 | 2024-11-06 | 2025-02-04
一般項目 | 採取時間 |  |  | 9:51 | 9:30 | 10:00 | 9:30
|  |  |  | 15:25 | 15:40 | 15:46 | 15:30
| 天候 |  |  | 曇り | 晴 | 晴 | 晴
|  |  |  | 曇り | 晴 | 晴 | 晴
| 気温 | （℃） |  | 22.4 | 32.5 | 18 | 4.2
|  |  |  | 23.7 | 35.6 | 18.8 | 6
| 水温 | （℃） |  | 23 | 30 | 16.8 | 5
|  |  |  | 22 | 32 | 17.8 | 8
| 流量 | （m3/sec） |  | 0.12 | 0.18 | 0.04 | 0.15
|  |  |  | 0.08 | 0.15 | 0.04 | 0.21
| 透視度 | （度） |  | >30 | >30 | >30 | >30
|  |  |  | >30 | >30 | >30 | >30
| 色相 |  |  | 黄色・淡（明） | 黄色・淡（明） | 黄色・淡（明） | 黄色・淡（明）
|  |  |  | 黄色・淡（明） | 黄色・淡（明） | 黄色・淡（明） | 黄色・淡（明）
| 臭気 |  |  | 川藻臭（微） | 川藻臭（微） | 川藻臭（微） | 川藻臭（微）
|  |  |  | 川藻臭（微） | 川藻臭（微） | 川藻臭（微） | 川藻臭（微）
生活環境項目 | pH |  |  | 8.5 | 7.5 | 7.8 | 8.9
|  |  |  | 9 | 9.1 | 8.4 | 9.3
| DO | （mg/L） |  | 9.5 | 9 | 10 | 15
| BOD | （mg/L） |  | 1.1 | 2.3 | 1.6 | 1.4
| COD | （mg/L） |  | 5.6 | 9.2 | 5 | 6.5
| SS | （mg/L） |  | 2 | 6 | 1 | 2
| 大腸菌数 | （CFU/100mL） |  | 76 | 34 | 160 | 18
| 全窒素 | （mg/L） |  | 1.1 | 1.4 | 1.7 | 1.2
| 全りん | （mg/L） |  | 0.041 | 0.12 | 0.072 | 0.061
| 全亜鉛 | （mg/L） |  | 0.01 | 0.008 | 0.008 | 0.009
| ノニルフェノール | （mg/L） |  |  | <0.00006 |  | <0.00006
| LAS | （mg/L） |  |  | <0.0006 |  | 0.0041
健康項目 | カドミウム | （mg/L） |  |  | <0.0003 |  | <0.0003
| 全シアン | （mg/L） |  |  | <0.1 |  | <0.1
| 鉛 | （mg/L） |  |  | <0.005 |  | <0.005
| 六価クロム | （mg/L） |  |  | <0.01 |  | <0.01
| 砒素 | （mg/L） |  |  | <0.005 |  | <0.005
| 総水銀 | （mg/L） |  |  | <0.0005 |  | <0.0005
| アルキル水銀 | （mg/L）
| PCB | （mg/L） |  |  | <0.0005
| ジクロロメタン | （mg/L） |  |  | <0.002 |  | <0.002
| 四塩化炭素 | （mg/L） |  |  | <0.0002 |  | <0.0002
| 1,2-ジクロロエタン | （mg/L） |  |  | <0.0004 |  | <0.0004
| 1,1-ジクロロエチレン | （mg/L） |  |  | <0.002 |  | <0.002
| シス-1,2-ジクロロエチレン | （mg/L） |  |  | <0.004 |  | <0.004
| 1,1,1-トリクロロエタン | （mg/L） |  |  | <0.0005 |  | <0.0005
| 1,1,2-トリクロロエタン | （mg/L） |  |  | <0.0006 |  | <0.0006
| トリクロロエチレン | （mg/L） |  |  | <0.001 |  | <0.001
| テトラクロロエチレン | （mg/L） |  |  | <0.0005 |  | <0.0005
| 1,3-ジクロロプロペン | （mg/L） |  |  | <0.0002
| チウラム | （mg/L） |  |  | <0.0006
| シマジン | （mg/L） |  |  | <0.0003
| チオベンカルブ | （mg/L） |  |  | <0.002
| ベンゼン | （mg/L） |  |  | <0.001 |  | <0.001
| セレン | （mg/L） |  |  | <0.002 |  | <0.002
| 硝酸性窒素及び亜硝酸性窒素 | （mg/L） |  |  | 0.58 |  | 0.73
| ふっ素 | （mg/L） |  |  | 0.15 |  | 0.18
| ほう素 | （mg/L） |  |  | <0.02 |  | <0.02
| 1,4-ジオキサン | （mg/L） |  |  | <0.005 |  | <0.005
特殊項目 | ノルマルヘキサン抽出物質 | （mg/L） |  |  | <0.5
| フェノール類 | （mg/L） |  |  | 0.005
| 銅 | （mg/L） |  |  | <0.005
| 溶解性鉄 | （mg/L） |  |  | 0.1
| 溶解性マンガン | （mg/L） |  |  | <0.01
| 全クロム | （mg/L） |  |  | <0.03
| 陰イオン界面活性剤 | （mg/L） |  |  | <0.01
| 硝酸性窒素 | （mg/L） |  |  | 0.54 |  | <0.04
| 亜硝酸性窒素 | （mg/L） |  |  | <0.04 |  | 0.69
| アンモニア性窒素 | （mg/L） |  |  | <0.04
| りん酸性りん | （mg/L） |  |  | 0.088
要監視項目 | クロロホルム | （mg/L）
| トランス-1,2-ジクロロエチレン | （mg/L）
| 1,2-ジクロロプロパン | （mg/L）
| p-ジクロロベンゼン | （mg/L）
| イソキサチオン | （mg/L）
| ダイアジノン | （mg/L）
| フェニトロチオン | （mg/L）
| イソプロチオラン | （mg/L）
| オキシン銅 | （mg/L）
| クロロタロニル | （mg/L）
| プロピザミド | （mg/L）
| EPN | （mg/L）
| ジクロルボス | （mg/L）
| フェノブカルブ | （mg/L）
| イプロベンホス | （mg/L）
| クロルニトロフェン | （mg/L）
| トルエン | （mg/L）
| キシレン | （mg/L）
| フタル酸ジエチルヘキシル | （mg/L）
| ニッケル | （mg/L）
| モリブデン | （mg/L）
| アンチモン | （mg/L）
| 塩化ビニルモノマー | （mg/L）
| エピクロロヒドリン | （mg/L）
| 全マンガン | （mg/L）
| ウラン | （mg/L）
| フェノール | （mg/L） |  |  | <0.001
| ホルムアルデヒド | （mg/L） |  |  | <0.003
| 4-t-オクチルフェノール | （mg/L）
| アニリン | （mg/L）
| 2,4-ジクロロフェノール | （mg/L）
| PFOS及びPFOA | （mg/L）
| PFOS | （mg/L）
| PFOS（直鎖体） | （mg/L）
| PFOA | （mg/L）
| PFOA（直鎖体） | （mg/L）