## 大和川合流直前
地点統一番号 |  | 府独自番号 |  | 河川名 |  |  |  | 地点名 |  |  | 類型 |  | 類型（水生生物） |  | 担当機関 | [6 empty] | 基準点
06401 |  | 80503 |  | 西除川 |  |  |  | 大和川合流直前 |  |  | C |  | 生物B |  | 堺市 | [6 empty] | 基準点
採 取 月 日 |  |  |  |  | 2024-04-17 | 2024-05-15 | 2024-06-04 | 2024-07-10 | 2024-08-07 | 2024-09-04 | 2024-10-02 | 2024-11-06 | 2024-12-03 | 2025-01-08 | 2025-02-04 | 2025-03-11 | m | / | n | 最小値 | ～ | 最大値 | 平均値
採 取 時 刻 |  |  |  |  | 8:10 | 10:30 | 8:05 | 8:10 | 9:10 | 9:35 | 8:00 | 9:00 | 9:40 | 8:30 | 9:10 | 8:10
[5 empty] | 13:20 | 15:05 | 13:30 | 13:30 | 15:10 | 14:40 | 13:30 | 14:30 | 14:50 | 13:20 | 14:40 | 13:45
天 候 |  |  |  |  | 晴れ | 曇り | 晴れ | 曇り | 晴れ | 晴れ | 晴れ | 晴れ | 晴れ | 曇り | 曇り | 雨
[5 empty] | 晴れ | 曇り | 曇り | 曇り | 晴れ | 晴れ | 晴れ | 晴れ | 晴れ | 曇り | 晴れ | 曇り
気 温 |  |  |  |  | 19.6 | 26.2 | 21 | 30.3 | 30.4 | 29.2 | 22 | 18.7 | 13.1 | 4.2 | 3.3 | 8
|  |  |  | (℃) | 28.3 | 23.9 | 24.2 | 32.2 | 33.7 | 33.2 | 32.5 | 21.2 | 17.5 | 8.9 | 5.8 | 12 |  |  |  | 3.3 | ～ | 33.7 | 20.8083
水 温 |  |  |  |  | 21.6 | 24.4 | 23.9 | 28.5 | 30.9 | 30.2 | 24.2 | 23.6 | 21.2 | 11.8 | 13.8 | 15.8
|  |  |  | (℃) | 25.1 | 23.8 | 25.1 | 29.4 | 32.3 | 31.3 | 25.4 | 24 | 21.4 | 16.3 | 14.4 | 17.2 |  |  |  | 11.8 | ～ | 32.3 | 23.15
流 量 |  |  |  |  | 1.03 | 2.03 | 1.75 | 0.78 | 0.96 | 1.93 | 1.14 | 1.42 | 1.53 | 1.28 | 1.13 | 1.04
|  |  |  | (m3/s) | 1.06 | 1.98 | 1.73 | 0.78 | 0.8 | 1.9 | 1.5 | 1.43 | 0.95 | 1.36 | 1.12 | 1.1 |  |  |  | 0.78 | ～ | 2.03 | 1.32
透 視 度 |  |  |  | (cm) | >30 | >30 | >30 | >30 | >30 | >30 | >30 | >30 | >30 | >30 | >30 | >30 |  |  |  | >30 | ～ | >30 | >30
臭 気 |  |  |  |  | 微川藻 | 微下水 | 微下水 | 微下水 | 微下水 | 微下水 | 微川藻 | 微下水 | 微下水 | 微川藻 | 微下水 | 微下水
色 相 |  |  |  |  | 淡灰黄 | 淡灰黄 | 淡灰黄 | 淡灰黄 | 淡灰黄 | 淡灰黄 | 淡灰黄 | 淡灰黄 | 淡灰黄 | 淡灰黄 | 淡灰黄 | 淡灰黄
生活環境項目 | ｐ Ｈ |  |  |  | 7.4 | 7.4 | 7.2 | 7.2 | 7.3 | 7.7 | 7.4 | 7.2 | 7.7 | 7.6 | 7.1 | 7.5
|  |  |  | ( - ) | 7.7 | 7.7 | 7.5 | 7.3 | 7.9 | 7.9 | 7.4 | 7.3 | 7.8 | 7.8 | 7.5 | 7.4 | 0 | / | 24 | 7.1 | ～ | 7.9
| Ｄ Ｏ |  |  | (mg/L) | 10 | 9.4 | 8.8 | 10 | 9.2 | 9.4 | 9.4 | 8.4 | 11 | 13 | 11 | 9.9 | 0 | / | 12 | 8.4 | ～ | 13 | 10
| Ｂ Ｏ Ｄ |  |  | (mg/L) | 2.9 | 1.5 | 1.8 | 1 | 1.6 | 1.1 | 1.1 | 1 | 1.7 | 2.4 | 2.8 | 3.2 | 1 | / | 12 | 1 | ～ | 3.2 | 1.8
| Ｃ Ｏ Ｄ |  |  | (mg/L) | 8.6 | 7.5 | 7.8 | 7.4 | 8.3 | 7.8 | 7.8 | 7.5 | 7.8 | 7.3 | 10 | 9 | - | / | 12 | 7.3 | ～ | 10 | 8.1
| Ｓ Ｓ |  |  | (mg/L) | 3 | 2 | 1 | 3 | 2 | 1 | 1 | 3 | 2 | 4 | 5 | 4 | 0 | / | 12 | 1 | ～ | 5 | 2.6
| 大 腸 菌 数 |  | (CFU/100mL)
| 全 窒 素 |  |  | (mg/L) | 2024-05-15: 4.9; 2024-08-07: 5.2; 2024-11-06: 5.5; 2025-02-04: 6.7 | - | / | 4 | 4.9 | ～ | 6.7 | 5.6
| 全 り ん |  |  | (mg/L) | 2024-05-15: 0.47; 2024-08-07: 0.81; 2024-11-06: 0.49; 2025-02-04: 0.34 | - | / | 4 | 0.34 | ～ | 0.81 | 0.53
| 全 亜 鉛 (水生生物) |  |  | (mg/L) | 2024-05-15: 0.055; 2024-08-07: 0.041; 2024-11-06: 0.04; 2025-02-04: 0.044 | 4 | / | 4 | 0.04 | ～ | 0.055 | 0.045
| ノニルフェノール |  |  | (mg/L) | 2024-05-15: <0.00006; 2024-08-07: <0.00006; 2024-11-06: <0.00006; 2025-02-04: <0.00006 | 0 | / | 4 | <0.00006 | ～ | <0.00006 | <0.00006
| LAS |  |  | (mg/L) | 2024-05-15: 0.0085; 2024-08-07: 0.0038; 2024-11-06: 0.0043; 2025-02-04: 0.0078 | 0 | / | 4 | 0.0038 | ～ | 0.0085 | 0.0061
健 康 項 目 | カ ド ミ ウ ム |  |  | (mg/L)
| 全 シ ア ン |  |  | (mg/L)
| 鉛 |  |  | (mg/L)
| 六 価 ク ロ ム |  |  | (mg/L)
| 砒 素 |  |  | (mg/L)
| 総 水 銀 |  |  | (mg/L)
| ア ル キ ル 水 銀 |  |  | (mg/L)
| Ｐ Ｃ Ｂ |  |  | (mg/L)
| ジ ク ロ ロ メ タ ン |  |  | (mg/L) | 2024-08-07: <0.002; 2025-02-04: <0.002 | 0 | / | 2 | <0.002 | ～ | <0.002 | <0.002
| 四 塩 化 炭 素 |  |  | (mg/L) | 2024-08-07: <0.0002; 2025-02-04: <0.0002 | 0 | / | 2 | <0.0002 | ～ | <0.0002 | <0.0002
| 1,2-ｼﾞｸﾛﾛｴﾀﾝ |  |  | (mg/L) | 2024-08-07: <0.0004; 2025-02-04: <0.0004 | 0 | / | 2 | <0.0004 | ～ | <0.0004 | <0.0004
| 1,1-ｼﾞｸﾛﾛｴﾁﾚﾝ |  |  | (mg/L) | 2024-08-07: <0.002; 2025-02-04: <0.002 | 0 | / | 2 | <0.002 | ～ | <0.002 | <0.002
| ｼｽ-1,2-ｼﾞｸﾛﾛｴﾁﾚﾝ |  |  | (mg/L) | 2024-08-07: <0.004; 2025-02-04: <0.004 | 0 | / | 2 | <0.004 | ～ | <0.004 | <0.004
| 1,1,1-ﾄﾘｸﾛﾛｴﾀﾝ |  |  | (mg/L) | 2024-08-07: <0.0005; 2025-02-04: <0.0005 | 0 | / | 2 | <0.0005 | ～ | <0.0005 | <0.0005
| 1,1,2-ﾄﾘｸﾛﾛｴﾀﾝ |  |  | (mg/L) | 2024-08-07: <0.0006; 2025-02-04: <0.0006 | 0 | / | 2 | <0.0006 | ～ | <0.0006 | <0.0006
| トリクロロエチレン |  |  | (mg/L) | 2024-08-07: <0.001; 2025-02-04: <0.001 | 0 | / | 2 | <0.001 | ～ | <0.001 | <0.001
| テトラクロロエチレン |  |  | (mg/L) | 2024-08-07: <0.0005; 2025-02-04: <0.0005 | 0 | / | 2 | <0.0005 | ～ | <0.0005 | <0.0005
| 1,3-ｼﾞｸﾛﾛﾌﾟﾛﾍﾟﾝ |  |  | (mg/L) | 2024-08-07: <0.0002; 2025-02-04: <0.0002 | 0 | / | 2 | <0.0002 | ～ | <0.0002 | <0.0002
| チ ウ ラ ム |  |  | (mg/L)
| シ マ ジ ン |  |  | (mg/L)
| チ オ ベ ン カ ル ブ |  |  | (mg/L)
| ベ ン ゼ ン |  |  | (mg/L) | 2024-08-07: <0.001; 2025-02-04: <0.001 | 0 | / | 2 | <0.001 | ～ | <0.001 | <0.001
| セ レ ン |  |  | (mg/L)
| 硝酸性窒素及び亜硝酸性窒素 |  |  | (mg/L) | 2024-05-15: 3.5; 2024-08-07: 3.7; 2024-11-06: 4.6; 2025-02-04: 5.2 | 0 | / | 4 | 3.5 | ～ | 5.2 | 4.3
| ふ っ 素 |  |  | (mg/L)
| ほ う 素 |  |  | (mg/L)
| 1,4-ジ オ キ サ ン |  |  | (mg/L)
特 殊 項 目 | n - ﾍ ｷ ｻ ﾝ 抽 出 物 質 |  |  | (mg/L) | 2024-08-07: <0.5; 2025-02-04: <0.5 | - | / | 2 | <0.5 | ～ | <0.5 | <0.5
| フ ェ ノ ー ル 類 |  |  | (mg/L) | 2024-08-07: <0.005 | - | / | 1 | <0.005 | ～ | <0.005 | <0.005
| 銅 |  |  | (mg/L) | 2024-08-07: <0.005 | - | / | 1 | <0.005 | ～ | <0.005 | <0.005
| 鉄 （ 溶 解 性 ） |  |  | (mg/L) | 2024-08-07: <0.08 | - | / | 1 | <0.08 | ～ | <0.08 | <0.08
| マ ン ガ ン （ 溶 解 性 ） |  |  | (mg/L) | 2024-08-07: <0.01 | - | / | 1 | <0.01 | ～ | <0.01 | <0.01
| 全 ク ロ ム |  |  | (mg/L) | 2024-08-07: <0.03 | - | / | 1 | <0.03 | ～ | <0.03 | <0.03
| 陰イオン界面活性剤 |  |  | (mg/L) | 2024-08-07: 0.02; 2025-02-04: <0.01 | - | / | 2 | <0.01 | ～ | 0.02 | 0.015
| ｱ ﾝ ﾓ ﾆ ｱ 性 窒 素 |  |  | (mg/L) | 2024-08-07: 0.37; 2025-02-04: 0.11 | - | / | 2 | 0.11 | ～ | 0.37 | 0.24
| 硝 酸 性 窒 素 |  |  | (mg/L) | 2024-05-15: 3.5; 2024-08-07: 3.7; 2024-11-06: 4.6; 2025-02-04: 5.2 | - | / | 4 | 3.5 | ～ | 5.2 | 4.3
| 亜 硝 酸 性 窒 素 |  |  | (mg/L) | 2024-05-15: <0.04; 2024-08-07: 0.09; 2024-11-06: <0.04; 2025-02-04: 0.04 | - | / | 4 | <0.04 | ～ | 0.09 | 0.053
| り ん 酸 性 り ん |  |  | (mg/L) | 2024-08-07: 0.57; 2025-02-04: 0.26 | - | / | 2 | 0.26 | ～ | 0.57 | 0.42
特定項目 | トリハロメタン生成能 |  |  | (mg/L) | [15 empty] | 0 | ～ | <0.0004 | <0.0004
| クロロホルム生成能 |  |  | (mg/L) | [15 empty] | 0 | ～ | <0.0001 | <0.0001
| ﾌﾞﾛﾓｼﾞｸﾛﾛﾒﾀﾝ生成能 |  |  | (mg/L) | [15 empty] | 0 | ～ | <0.0001 | <0.0001
| ｼﾞﾌﾞﾛﾓｸﾛﾛﾒﾀﾝ生成能 |  |  | (mg/L) | [15 empty] | 0 | ～ | <0.0001 | <0.0001
| ブロモホルム生成能 |  |  | (mg/L) | [15 empty] | 0 | ～ | <0.0001 | <0.0001
要 監 視 項 目 | ク ロ ロ ホ ル ム |  |  | (mg/L) | 2024-08-07: <0.006 | 0 | / | 1 | <0.006 | ～ | <0.006 | <0.006
| ﾄﾗﾝｽ-1,2-ｼﾞｸﾛﾛｴﾁﾚﾝ |  |  | (mg/L) | 2024-08-07: <0.004 | 0 | / | 1 | <0.004 | ～ | <0.004 | <0.004
| 1,2-ｼﾞｸﾛﾛﾌﾟﾛﾊﾟﾝ |  |  | (mg/L) | 2024-08-07: <0.006 | 0 | / | 1 | <0.006 | ～ | <0.006 | <0.006
| p-ｼﾞｸﾛﾛﾍﾞﾝｾﾞﾝ |  |  | (mg/L) | 2024-08-07: <0.03 | 0 | / | 1 | <0.03 | ～ | <0.03 | <0.03
| イ ソ キ サ チ オ ン |  |  | (mg/L) | 2024-08-07: <0.0008 | 0 | / | 1 | <0.0008 | ～ | <0.0008 | <0.0008
| ダ イ ア ジ ノ ン |  |  | (mg/L) | 2024-08-07: <0.0005 | 0 | / | 1 | <0.0005 | ～ | <0.0005 | <0.0005
| フ ェ ニ ト ロ チ オ ン |  |  | (mg/L) | 2024-08-07: <0.0003 | 0 | / | 1 | <0.0003 | ～ | <0.0003 | <0.0003
| イ ソ プ ロ チ オ ラ ン |  |  | (mg/L) | 2024-08-07: <0.004 | 0 | / | 1 | <0.004 | ～ | <0.004 | <0.004
| オ キ シ ン 銅 |  |  | (mg/L) | 2024-08-07: <0.004 | 0 | / | 1 | <0.004 | ～ | <0.004 | <0.004
| ク ロ ロ タ ロ ニ ル |  |  | (mg/L) | 2024-08-07: <0.004 | 0 | / | 1 | <0.004 | ～ | <0.004 | <0.004
| プ ロ ピ ザ ミ ド |  |  | (mg/L) | 2024-08-07: <0.0008 | 0 | / | 1 | <0.0008 | ～ | <0.0008 | <0.0008
| Ｅ Ｐ Ｎ |  |  | (mg/L) | 2024-08-07: <0.0006 | 0 | / | 1 | <0.0006 | ～ | <0.0006 | <0.0006
| ジ ク ロ ル ボ ス |  |  | (mg/L) | 2024-08-07: <0.0008 | 0 | / | 1 | <0.0008 | ～ | <0.0008 | <0.0008
| フ ェ ノ ブ カ ル ブ |  |  | (mg/L) | 2024-08-07: <0.002 | 0 | / | 1 | <0.002 | ～ | <0.002 | <0.002
| イ プ ロ ベ ン ホ ス |  |  | (mg/L) | 2024-08-07: <0.0008 | 0 | / | 1 | <0.0008 | ～ | <0.0008 | <0.0008
| ク ロ ル ニ ト ロ フ ェ ン |  |  | (mg/L) | 2024-08-07: <0.0001 | - | / | 1 | <0.0001 | ～ | <0.0001 | <0.0001
| ト ル エ ン |  |  | (mg/L) | 2024-08-07: <0.06 | 0 | / | 1 | <0.06 | ～ | <0.06 | <0.06
| キ シ レ ン |  |  | (mg/L) | 2024-08-07: <0.04 | 0 | / | 1 | <0.04 | ～ | <0.04 | <0.04
| ﾌﾀﾙ酸ｼﾞｴﾁﾙﾍｷｼﾙ |  |  | (mg/L) | 2024-08-07: <0.006 | 0 | / | 1 | <0.006 | ～ | <0.006 | <0.006
| ニ ッ ケ ル |  |  | (mg/L) | 2024-08-07: 0.018 | - | / | 1 | 0.018 | ～ | 0.018 | 0.018
| モ リ ブ デ ン |  |  | (mg/L) | 2024-08-07: <0.007 | 0 | / | 1 | <0.007 | ～ | <0.007 | <0.007
| ア ン チ モ ン |  |  | (mg/L) | 2024-08-07: 0.0003 | 0 | / | 1 | 0.0003 | ～ | 0.0003 | 0.0003
| 塩 化 ビ ニ ル モ ノ マ ー |  |  | (mg/L) | 2024-08-07: <0.0002 | 0 | / | 1 | <0.0002 | ～ | <0.0002 | <0.0002
| エ ピ ク ロ ロ ヒ ド リ ン |  |  | (mg/L) | 2024-08-07: <0.00003 | 0 | / | 1 | <0.00003 | ～ | <0.00003 | <0.00003
| 全 マ ン ガ ン |  |  | (mg/L) | 2024-08-07: <0.02 | 0 | / | 1 | <0.02 | ～ | <0.02 | <0.02
| ウ ラ ン |  |  | (mg/L) | 2024-08-07: 0.0002 | 0 | / | 1 | 0.0002 | ～ | 0.0002 | 0.0002
| PFOS及びPFOA |  |  | (mg/L)
| PFOS |  |  | (mg/L)
| PFOS（直鎖体） |  |  | (mg/L)
| PFOA |  |  | (mg/L)
| PFOA（直鎖体） |  |  | (mg/L)
| クロロホルム(水生生物) |  |  | (mg/L) | 2024-08-07: <0.006 | 0 | / | 1 | <0.006 | ～ | <0.006 | <0.006
| フェノール(水生生物) |  |  | (mg/L) | 2024-08-07: <0.001 | 0 | / | 1 | <0.001 | ～ | <0.001 | <0.001
| ホルムアルデヒド(水生生物) |  |  | (mg/L) | 2024-08-07: <0.003 | 0 | / | 1 | <0.003 | ～ | <0.003 | <0.003
その他項目 | 4-t-オクチルフェノール |  |  | (mg/L) | 2024-08-07: <0.00003 | 0 | / | 1 | <0.00003 | ～ | <0.00003 | <0.00003
| ア ニ リ ン |  |  | (mg/L) | 2024-08-07: <0.002 | 0 | / | 1 | <0.002 | ～ | <0.002 | <0.002
| 2,4-ジクロロフェノール |  |  | (mg/L) | 2024-08-07: <0.0003 | 0 | / | 1 | <0.0003 | ～ | <0.0003 | <0.0003
| 塩 素 イ オ ン |  |  | (mg/L) | [15 empty] | 0 | ～ | <10 | <10
| 糞 便 性 大 腸 菌 群 数 |  | (個/100mL) | [16 empty] | .0×100 | ～ | .0×100 | #DIV/0!
| 大 腸 菌 数 |  | (個/100mL) | [16 empty] | .0×100 | ～ | .0×100 | #DIV/0!
| A T U 添 加 B O D |  |  | (mg/L) | [12 empty] | - | / | 0 | 0 | ～ | 0 | #DIV/0!
| 非 ｲ ｵ ﾝ 界 面 活 性 剤 |  |  | (mg/L) | [15 empty] | 0 | ～ | 0 | 0
| 電 気 伝 導 率 |  |  |  | 40 | 40 | 47 | 41 | 43 | 51 | 56 | 44 | 50 | 41 | 51 | 58
|  |  |  | (mS/m) | 43 | 40 | 58 | 46 | 42 | 48 | 65 | 44 | 49 | 48 | 52 | 49 | - | / | 24 | 40 | ～ | 65 | 47.8

## 狭間橋
地点統一番号 |  | 府独自番号 |  | 河川名 |  | 地点名 |  | 類型 |  | 類型（水生生物） | 担当機関 | [5 empty] | 基準点
24001 |  | 80601 |  | 狭間川 |  | 狭間橋 |  | - |  | - | 堺市 | [5 empty] | 準基準点
採 取 月 日 |  |  |  |  | 2024-05-15 |  | 2024-08-07 |  | 2024-11-06 |  | 2025-02-04 | m | / | n | 最小値 | ～ | 最大値 | 平均値
採 取 時 刻 |  |  |  |  | 10:55 |  | 8:50 |  | 9:20 |  | 9:30
[5 empty] | 15:25 |  | 14:40 |  | 14:50 |  | 15:00
天 候 |  |  |  |  | 曇り |  | 晴れ |  | 晴れ |  | 曇り
[5 empty] | 曇り |  | 晴れ |  | 晴れ |  | 晴れ
気 温 |  |  |  |  | 26.1 |  | 30.2 |  | 18.6 |  | 4.3
|  |  |  | (℃) | 23.4 |  | 34 |  | 19.7 |  | 4.4 |  |  |  | 4.3 | ～ | 34 | 20.0875
水 温 |  |  |  |  | 21.5 |  | 28 |  | 18.1 |  | 6
|  |  |  | (℃) | 21.2 |  | 30.9 |  | 19.2 |  | 6.8 |  |  |  | 6 | ～ | 30.9 | 18.9625
流 量 |  |  |  |  | 0.14 |  | 0.03 |  | 0.07 |  | 0.07
|  |  |  | (m3/s) | [10 empty] | 0.03 | ～ | 0.14 | 0.0775
透 視 度 |  |  |  | (cm) | >30 |  | >30 |  | >30 |  | >30 |  |  |  | >30 | ～ | >30 | >30
臭 気 |  |  |  |  | 無臭 |  | 微下水 |  | 無臭 |  | 微下水
色 相 |  |  |  |  | 淡灰黄 |  | 淡灰黄 |  | 淡灰黄 |  | 淡灰黄
生活環境項目 | ｐ Ｈ |  |  |  | 7.9 |  | 7.4 |  | 7.5 |  | 7.5
|  |  |  | ( - ) | 8 |  | 8.2 |  | 7.7 |  | 8.2 | - | / | 8 | 7.4 | ～ | 8.2
| Ｄ Ｏ |  |  | (mg/L) | 10 |  | 12 |  | 9.9 |  | 15 | - | / | 4 | 9.9 | ～ | 15 | 12
| Ｂ Ｏ Ｄ |  |  | (mg/L) | 1.4 |  | 1.3 |  | 0.9 |  | 1.7 | - | / | 4 | 0.9 | ～ | 1.7 | 1.3
| Ｃ Ｏ Ｄ |  |  | (mg/L) | 5.1 |  | 5.6 |  | 4 |  | 4.4 | - | / | 4 | 4 | ～ | 5.6 | 4.8
| Ｓ Ｓ |  |  | (mg/L) | 2 |  | 3 |  | 6 |  | 4 | - | / | 4 | 2 | ～ | 6 | 3.8
| 大 腸 菌 数 |  | (CFU/100mL)
| 全 窒 素 |  |  | (mg/L) |  |  | 1.3 |  |  |  | 1.6 | - | / | 2 | 1.3 | ～ | 1.6 | 1.5
| 全 り ん |  |  | (mg/L) |  |  | 0.13 |  |  |  | 0.079 | - | / | 2 | 0.079 | ～ | 0.13 | 0.1
| 全 亜 鉛 (水生生物) |  |  | (mg/L) |  |  | 0.015 |  |  |  |  | - | / | 1 | 0.015 | ～ | 0.015 | 0.015
| ノニルフェノール |  |  | (mg/L)
| LAS |  |  | (mg/L)
健 康 項 目 | カ ド ミ ウ ム |  |  | (mg/L)
| 全 シ ア ン |  |  | (mg/L)
| 鉛 |  |  | (mg/L)
| 六 価 ク ロ ム |  |  | (mg/L)
| 砒 素 |  |  | (mg/L)
| 総 水 銀 |  |  | (mg/L)
| ア ル キ ル 水 銀 |  |  | (mg/L)
| Ｐ Ｃ Ｂ |  |  | (mg/L)
| ジ ク ロ ロ メ タ ン |  |  | (mg/L) |  |  | <0.002 |  |  |  | <0.002 | 0 | / | 2 | <0.002 | ～ | <0.002 | <0.002
| 四 塩 化 炭 素 |  |  | (mg/L) |  |  | <0.0002 |  |  |  | <0.0002 | 0 | / | 2 | <0.0002 | ～ | <0.0002 | <0.0002
| 1,2-ｼﾞｸﾛﾛｴﾀﾝ |  |  | (mg/L) |  |  | <0.0004 |  |  |  | <0.0004 | 0 | / | 2 | <0.0004 | ～ | <0.0004 | <0.0004
| 1,1-ｼﾞｸﾛﾛｴﾁﾚﾝ |  |  | (mg/L) |  |  | <0.002 |  |  |  | <0.002 | 0 | / | 2 | <0.002 | ～ | <0.002 | <0.002
| ｼｽ-1,2-ｼﾞｸﾛﾛｴﾁﾚﾝ |  |  | (mg/L) |  |  | <0.004 |  |  |  | <0.004 | 0 | / | 2 | <0.004 | ～ | <0.004 | <0.004
| 1,1,1-ﾄﾘｸﾛﾛｴﾀﾝ |  |  | (mg/L) |  |  | <0.0005 |  |  |  | <0.0005 | 0 | / | 2 | <0.0005 | ～ | <0.0005 | <0.0005
| 1,1,2-ﾄﾘｸﾛﾛｴﾀﾝ |  |  | (mg/L) |  |  | <0.0006 |  |  |  | <0.0006 | 0 | / | 2 | <0.0006 | ～ | <0.0006 | <0.0006
| トリクロロエチレン |  |  | (mg/L) |  |  | <0.001 |  |  |  | <0.001 | 0 | / | 2 | <0.001 | ～ | <0.001 | <0.001
| テトラクロロエチレン |  |  | (mg/L) |  |  | <0.0005 |  |  |  | <0.0005 | 0 | / | 2 | <0.0005 | ～ | <0.0005 | <0.0005
| 1,3-ｼﾞｸﾛﾛﾌﾟﾛﾍﾟﾝ |  |  | (mg/L) |  |  | <0.0002 |  |  |  | <0.0002 | 0 | / | 2 | <0.0002 | ～ | <0.0002 | <0.0002
| チ ウ ラ ム |  |  | (mg/L)
| シ マ ジ ン |  |  | (mg/L)
| チ オ ベ ン カ ル ブ |  |  | (mg/L)
| ベ ン ゼ ン |  |  | (mg/L) |  |  | <0.001 |  |  |  | <0.001 | 0 | / | 2 | <0.001 | ～ | <0.001 | <0.001
| セ レ ン |  |  | (mg/L)
| 硝酸性窒素及び亜硝酸性窒素 |  |  | (mg/L)
| ふ っ 素 |  |  | (mg/L)
| ほ う 素 |  |  | (mg/L)
| 1,4-ジ オ キ サ ン |  |  | (mg/L)
特 殊 項 目 | n - ﾍ ｷ ｻ ﾝ 抽 出 物 質 |  |  | (mg/L) |  |  | <0.5 |  |  |  |  | - | / | 1 | <0.5 | ～ | <0.5 | <0.5
| フ ェ ノ ー ル 類 |  |  | (mg/L)
| 銅 |  |  | (mg/L)
| 鉄 （ 溶 解 性 ） |  |  | (mg/L) | 0.54 |  | 0.47 |  | 0.44 |  | 0.25 | - | / | 4 | 0.25 | ～ | 0.54 | 0.43
| マ ン ガ ン （ 溶 解 性 ） |  |  | (mg/L)
| 全 ク ロ ム |  |  | (mg/L)
| 陰イオン界面活性剤 |  |  | (mg/L) |  |  | 0.02 |  |  |  | <0.01 | - | / | 2 | <0.01 | ～ | 0.02 | 0.015
| ｱ ﾝ ﾓ ﾆ ｱ 性 窒 素 |  |  | (mg/L) |  |  | 0.09 |  |  |  | 0.1 | - | / | 2 | 0.09 | ～ | 0.1 | 0.095
| 硝 酸 性 窒 素 |  |  | (mg/L)
| 亜 硝 酸 性 窒 素 |  |  | (mg/L)
| り ん 酸 性 り ん |  |  | (mg/L) |  |  | 0.072 |  |  |  | 0.037 | - | / | 2 | 0.037 | ～ | 0.072 | 0.055
特定項目 | トリハロメタン生成能 |  |  | (mg/L)
| クロロホルム生成能 |  |  | (mg/L)
| ﾌﾞﾛﾓｼﾞｸﾛﾛﾒﾀﾝ生成能 |  |  | (mg/L)
| ｼﾞﾌﾞﾛﾓｸﾛﾛﾒﾀﾝ生成能 |  |  | (mg/L)
| ブロモホルム生成能 |  |  | (mg/L)
要 監 視 項 目 | ク ロ ロ ホ ル ム |  |  | (mg/L)
| ﾄﾗﾝｽ-1,2-ｼﾞｸﾛﾛｴﾁﾚﾝ |  |  | (mg/L)
| 1,2-ｼﾞｸﾛﾛﾌﾟﾛﾊﾟﾝ |  |  | (mg/L)
| p-ｼﾞｸﾛﾛﾍﾞﾝｾﾞﾝ |  |  | (mg/L)
| イ ソ キ サ チ オ ン |  |  | (mg/L)
| ダ イ ア ジ ノ ン |  |  | (mg/L)
| フ ェ ニ ト ロ チ オ ン |  |  | (mg/L)
| イ ソ プ ロ チ オ ラ ン |  |  | (mg/L)
| オ キ シ ン 銅 |  |  | (mg/L)
| ク ロ ロ タ ロ ニ ル |  |  | (mg/L)
| プ ロ ピ ザ ミ ド |  |  | (mg/L)
| Ｅ Ｐ Ｎ |  |  | (mg/L)
| ジ ク ロ ル ボ ス |  |  | (mg/L)
| フ ェ ノ ブ カ ル ブ |  |  | (mg/L)
| イ プ ロ ベ ン ホ ス |  |  | (mg/L)
| ク ロ ル ニ ト ロ フ ェ ン |  |  | (mg/L)
| ト ル エ ン |  |  | (mg/L)
| キ シ レ ン |  |  | (mg/L)
| ﾌﾀﾙ酸ｼﾞｴﾁﾙﾍｷｼﾙ |  |  | (mg/L)
| ニ ッ ケ ル |  |  | (mg/L)
| モ リ ブ デ ン |  |  | (mg/L)
| ア ン チ モ ン |  |  | (mg/L)
| 塩 化 ビ ニ ル モ ノ マ ー |  |  | (mg/L)
| エ ピ ク ロ ロ ヒ ド リ ン |  |  | (mg/L)
| 全 マ ン ガ ン |  |  | (mg/L)
| ウ ラ ン |  |  | (mg/L)
| PFOS及びPFOA |  |  | (mg/L)
| PFOS |  |  | (mg/L)
| PFOS（直鎖体） |  |  | (mg/L)
| PFOA |  |  | (mg/L)
| PFOA（直鎖体） |  |  | (mg/L)
| クロロホルム(水生生物) |  |  | (mg/L)
| フェノール(水生生物) |  |  | (mg/L)
| ホルムアルデヒド(水生生物) |  |  | (mg/L)
その他項目 | 4-t-オクチルフェノール |  |  | (mg/L)
| ア ニ リ ン |  |  | (mg/L)
| 2,4-ジクロロフェノール |  |  | (mg/L)
| 塩 素 イ オ ン |  |  | (mg/L)
| 糞 便 性 大 腸 菌 群 数 |  | (個/100mL)
| 大 腸 菌 数 |  | (個/100mL)
| A T U 添 加 B O D |  |  | (mg/L)
| 非 ｲ ｵ ﾝ 界 面 活 性 剤 |  |  | (mg/L)
| 電 気 伝 導 率 |  |  |  | 31 |  | 44 |  | 38 |  | 37
|  |  |  | (mS/m) | 28 |  | 43 |  | 39 |  | 35 | - | / | 8 | 28 | ～ | 44 | 36.9

## 古川橋
地点統一番号 |  | 府独自番号 |  | 河川名 |  | 地点名 |  | 類型 |  | 類型（水生生物） | 担当機関 | [5 empty] | 基準点
21101 |  | 90101 |  | 内川放水路 |  | 古川橋 |  | - |  | - | 堺市 | [5 empty] | 準基準点
採 取 月 日 |  |  |  |  | 2024-05-15 |  | 2024-08-07 |  | 2024-11-06 |  | 2025-02-04 | m | / | n | 最小値 | ～ | 最大値 | 平均値
採 取 時 刻 |  |  |  |  | 11:30 |  | 8:00 |  | 9:50 |  | 10:10
[5 empty] | 15:50 |  | 13:40 |  | 15:20 |  | 15:40
天 候 |  |  |  |  | 曇り |  | 晴れ |  | 晴れ |  | 曇り
[5 empty] | 曇り |  | 晴れ |  | 曇り |  | 晴れ
気 温 |  |  |  |  | 25.2 |  | 31 |  | 22.2 |  | 4.5
|  |  |  | (℃) | 26.1 |  | 34 |  | 21.2 |  | 6.5 |  |  |  | 4.5 | ～ | 34 | 21.3375
水 温 |  |  |  |  | 21.7 |  | 29.6 |  | 21.9 |  | 8
|  |  |  | (℃) | 21.3 |  | 32.7 |  | 21.9 |  | 9.1 |  |  |  | 8 | ～ | 32.7 | 20.775
流 量
|  |  |  | (m3/s) | [10 empty] | 0 | ～ | 0
透 視 度 |  |  |  | (cm) | >30 |  | >30 |  | >30 |  | >30 |  |  |  | >30 | ～ | >30 | >30
臭 気 |  |  |  |  | 微下水 |  | 無臭 |  | 無臭 |  | 無臭
色 相 |  |  |  |  | 淡灰黄 |  | 淡黄緑 |  | 無色 |  | 無色
生活環境項目 | ｐ Ｈ |  |  |  | 8.4 |  | 6.9 |  | 7.3 |  | 8.1
|  |  |  | ( - ) | 8.4 |  | 7.7 |  | 7.6 |  | 8.3 | - | / | 8 | 6.9 | ～ | 8.4
| Ｄ Ｏ |  |  | (mg/L) | 13 |  | 5.3 |  | 6.1 |  | 11 | - | / | 4 | 5.3 | ～ | 13 | 8.9
| Ｂ Ｏ Ｄ |  |  | (mg/L) | 6.2 |  | 2.4 |  | 0.7 |  | 2.1 | - | / | 4 | 0.7 | ～ | 6.2 | 2.9
| Ｃ Ｏ Ｄ |  |  | (mg/L) | 5.6 |  | 5 |  | 2.3 |  | 3.5 | - | / | 4 | 2.3 | ～ | 5.6 | 4.1
| Ｓ Ｓ |  |  | (mg/L) | 7 |  | 2 |  | 4 |  | 4 | - | / | 4 | 2 | ～ | 7 | 4.3
| 大 腸 菌 数 |  | (CFU/100mL)
| 全 窒 素 |  |  | (mg/L) |  |  | 1.5 |  |  |  | 0.85 | - | / | 2 | 0.85 | ～ | 1.5 | 1.2
| 全 り ん |  |  | (mg/L) |  |  | 0.19 |  |  |  | 0.041 | - | / | 2 | 0.041 | ～ | 0.19 | 0.12
| 全 亜 鉛 (水生生物) |  |  | (mg/L) |  |  | 0.03 |  |  |  |  | - | / | 1 | 0.03 | ～ | 0.03 | 0.03
| ノニルフェノール |  |  | (mg/L)
| LAS |  |  | (mg/L)
健 康 項 目 | カ ド ミ ウ ム |  |  | (mg/L) |  |  | <0.0003 |  |  |  | <0.0003 | 0 | / | 2 | <0.0003 | ～ | <0.0003 | <0.0003
| 全 シ ア ン |  |  | (mg/L) |  |  | <0.1 |  |  |  | <0.1 | 0 | / | 2 | <0.1 | ～ | <0.1 | <0.1
| 鉛 |  |  | (mg/L) |  |  | <0.005 |  |  |  | <0.005 | 0 | / | 2 | <0.005 | ～ | <0.005 | <0.005
| 六 価 ク ロ ム |  |  | (mg/L) |  |  | <0.01 |  |  |  | <0.01 | 0 | / | 2 | <0.01 | ～ | <0.01 | <0.01
| 砒 素 |  |  | (mg/L) |  |  | <0.005 |  |  |  | <0.005 | 0 | / | 2 | <0.005 | ～ | <0.005 | <0.005
| 総 水 銀 |  |  | (mg/L) |  |  | <0.0005 |  |  |  | <0.0005 | 0 | / | 2 | <0.0005 | ～ | <0.0005 | <0.0005
| ア ル キ ル 水 銀 |  |  | (mg/L)
| Ｐ Ｃ Ｂ |  |  | (mg/L) |  |  | <0.0005 |  |  |  |  | 0 | / | 1 | <0.0005 | ～ | <0.0005 | <0.0005
| ジ ク ロ ロ メ タ ン |  |  | (mg/L) |  |  | <0.002 |  |  |  | <0.002 | 0 | / | 2 | <0.002 | ～ | <0.002 | <0.002
| 四 塩 化 炭 素 |  |  | (mg/L) |  |  | <0.0002 |  |  |  | <0.0002 | 0 | / | 2 | <0.0002 | ～ | <0.0002 | <0.0002
| 1,2-ｼﾞｸﾛﾛｴﾀﾝ |  |  | (mg/L) |  |  | <0.0004 |  |  |  | <0.0004 | 0 | / | 2 | <0.0004 | ～ | <0.0004 | <0.0004
| 1,1-ｼﾞｸﾛﾛｴﾁﾚﾝ |  |  | (mg/L) |  |  | <0.002 |  |  |  | <0.002 | 0 | / | 2 | <0.002 | ～ | <0.002 | <0.002
| ｼｽ-1,2-ｼﾞｸﾛﾛｴﾁﾚﾝ |  |  | (mg/L) |  |  | <0.004 |  |  |  | <0.004 | 0 | / | 2 | <0.004 | ～ | <0.004 | <0.004
| 1,1,1-ﾄﾘｸﾛﾛｴﾀﾝ |  |  | (mg/L) |  |  | <0.0005 |  |  |  | <0.0005 | 0 | / | 2 | <0.0005 | ～ | <0.0005 | <0.0005
| 1,1,2-ﾄﾘｸﾛﾛｴﾀﾝ |  |  | (mg/L) |  |  | <0.0006 |  |  |  | <0.0006 | 0 | / | 2 | <0.0006 | ～ | <0.0006 | <0.0006
| トリクロロエチレン |  |  | (mg/L) |  |  | <0.001 |  |  |  | <0.001 | 0 | / | 2 | <0.001 | ～ | <0.001 | <0.001
| テトラクロロエチレン |  |  | (mg/L) |  |  | <0.0005 |  |  |  | <0.0005 | 0 | / | 2 | <0.0005 | ～ | <0.0005 | <0.0005
| 1,3-ｼﾞｸﾛﾛﾌﾟﾛﾍﾟﾝ |  |  | (mg/L) |  |  | <0.0002 |  |  |  | <0.0002 | 0 | / | 2 | <0.0002 | ～ | <0.0002 | <0.0002
| チ ウ ラ ム |  |  | (mg/L) |  |  | <0.0006 |  |  |  |  | 0 | / | 1 | <0.0006 | ～ | <0.0006 | <0.0006
| シ マ ジ ン |  |  | (mg/L) |  |  | <0.0003 |  |  |  |  | 0 | / | 1 | <0.0003 | ～ | <0.0003 | <0.0003
| チ オ ベ ン カ ル ブ |  |  | (mg/L) |  |  | <0.002 |  |  |  |  | 0 | / | 1 | <0.002 | ～ | <0.002 | <0.002
| ベ ン ゼ ン |  |  | (mg/L) |  |  | <0.001 |  |  |  | <0.001 | 0 | / | 2 | <0.001 | ～ | <0.001 | <0.001
| セ レ ン |  |  | (mg/L) |  |  | <0.002 |  |  |  | <0.002 | 0 | / | 2 | <0.002 | ～ | <0.002 | <0.002
| 硝酸性窒素及び亜硝酸性窒素 |  |  | (mg/L) |  |  | 0.34 |  |  |  | 0.33 | 0 | / | 2 | 0.33 | ～ | 0.34 | 0.34
| ふ っ 素 |  |  | (mg/L) |  |  | 0.53 |  |  |  | 0.4 | 0 | / | 2 | 0.4 | ～ | 0.53 | 0.47
| ほ う 素 |  |  | (mg/L) |  |  | 1.9 |  |  |  | 1.6 | 2 | / | 2 | 1.6 | ～ | 1.9 | 1.8
| 1,4-ジ オ キ サ ン |  |  | (mg/L) |  |  | <0.005 |  |  |  | <0.005 | 0 | / | 2 | <0.005 | ～ | <0.005 | <0.005
特 殊 項 目 | n - ﾍ ｷ ｻ ﾝ 抽 出 物 質 |  |  | (mg/L) |  |  | <0.5 |  |  |  |  | - | / | 1 | <0.5 | ～ | <0.5 | <0.5
| フ ェ ノ ー ル 類 |  |  | (mg/L) |  |  | <0.005 |  |  |  |  | - | / | 1 | <0.005 | ～ | <0.005 | <0.005
| 銅 |  |  | (mg/L) |  |  | <0.005 |  |  |  |  | - | / | 1 | <0.005 | ～ | <0.005 | <0.005
| 鉄 （ 溶 解 性 ） |  |  | (mg/L) |  |  | <0.08 |  |  |  |  | - | / | 1 | <0.08 | ～ | <0.08 | <0.08
| マ ン ガ ン （ 溶 解 性 ） |  |  | (mg/L) |  |  | <0.01 |  |  |  |  | - | / | 1 | <0.01 | ～ | <0.01 | <0.01
| 全 ク ロ ム |  |  | (mg/L) |  |  | <0.03 |  |  |  |  | - | / | 1 | <0.03 | ～ | <0.03 | <0.03
| 陰イオン界面活性剤 |  |  | (mg/L) |  |  | 0.03 |  |  |  | 0.01 | - | / | 2 | 0.01 | ～ | 0.03 | 0.02
| ｱ ﾝ ﾓ ﾆ ｱ 性 窒 素 |  |  | (mg/L) |  |  | 0.42 |  |  |  | 0.18 | - | / | 2 | 0.18 | ～ | 0.42 | 0.3
| 硝 酸 性 窒 素 |  |  | (mg/L) |  |  | 0.3 |  |  |  | 0.29 | - | / | 2 | 0.29 | ～ | 0.3 | 0.3
| 亜 硝 酸 性 窒 素 |  |  | (mg/L) |  |  | <0.04 |  |  |  | <0.04 | - | / | 2 | <0.04 | ～ | <0.04 | <0.04
| り ん 酸 性 り ん |  |  | (mg/L) |  |  | 0.18 |  |  |  | <0.003 | - | / | 2 | <0.003 | ～ | 0.18 | 0.092
特定項目 | トリハロメタン生成能 |  |  | (mg/L)
| クロロホルム生成能 |  |  | (mg/L)
| ﾌﾞﾛﾓｼﾞｸﾛﾛﾒﾀﾝ生成能 |  |  | (mg/L)
| ｼﾞﾌﾞﾛﾓｸﾛﾛﾒﾀﾝ生成能 |  |  | (mg/L)
| ブロモホルム生成能 |  |  | (mg/L)
要 監 視 項 目 | ク ロ ロ ホ ル ム |  |  | (mg/L)
| ﾄﾗﾝｽ-1,2-ｼﾞｸﾛﾛｴﾁﾚﾝ |  |  | (mg/L) |  |  | <0.004 |  |  |  |  | 0 | / | 1 | <0.004 | ～ | <0.004 | <0.004
| 1,2-ｼﾞｸﾛﾛﾌﾟﾛﾊﾟﾝ |  |  | (mg/L)
| p-ｼﾞｸﾛﾛﾍﾞﾝｾﾞﾝ |  |  | (mg/L)
| イ ソ キ サ チ オ ン |  |  | (mg/L)
| ダ イ ア ジ ノ ン |  |  | (mg/L)
| フ ェ ニ ト ロ チ オ ン |  |  | (mg/L)
| イ ソ プ ロ チ オ ラ ン |  |  | (mg/L)
| オ キ シ ン 銅 |  |  | (mg/L)
| ク ロ ロ タ ロ ニ ル |  |  | (mg/L)
| プ ロ ピ ザ ミ ド |  |  | (mg/L)
| Ｅ Ｐ Ｎ |  |  | (mg/L) |  |  | <0.0006 |  |  |  |  | 0 | / | 1 | <0.0006 | ～ | <0.0006 | <0.0006
| ジ ク ロ ル ボ ス |  |  | (mg/L)
| フ ェ ノ ブ カ ル ブ |  |  | (mg/L)
| イ プ ロ ベ ン ホ ス |  |  | (mg/L)
| ク ロ ル ニ ト ロ フ ェ ン |  |  | (mg/L)
| ト ル エ ン |  |  | (mg/L)
| キ シ レ ン |  |  | (mg/L)
| ﾌﾀﾙ酸ｼﾞｴﾁﾙﾍｷｼﾙ |  |  | (mg/L)
| ニ ッ ケ ル |  |  | (mg/L)
| モ リ ブ デ ン |  |  | (mg/L)
| ア ン チ モ ン |  |  | (mg/L)
| 塩 化 ビ ニ ル モ ノ マ ー |  |  | (mg/L)
| エ ピ ク ロ ロ ヒ ド リ ン |  |  | (mg/L)
| 全 マ ン ガ ン |  |  | (mg/L)
| ウ ラ ン |  |  | (mg/L)
| PFOS及びPFOA |  |  | (mg/L)
| PFOS |  |  | (mg/L)
| PFOS（直鎖体） |  |  | (mg/L)
| PFOA |  |  | (mg/L)
| PFOA（直鎖体） |  |  | (mg/L)
| クロロホルム(水生生物) |  |  | (mg/L)
| フェノール(水生生物) |  |  | (mg/L)
| ホルムアルデヒド(水生生物) |  |  | (mg/L)
その他項目 | 4-t-オクチルフェノール |  |  | (mg/L)
| ア ニ リ ン |  |  | (mg/L)
| 2,4-ジクロロフェノール |  |  | (mg/L)
| 塩 素 イ オ ン |  |  | (mg/L)
| 糞 便 性 大 腸 菌 群 数 |  | (個/100mL)
| 大 腸 菌 数 |  | (個/100mL)
| A T U 添 加 B O D |  |  | (mg/L)
| 非 ｲ ｵ ﾝ 界 面 活 性 剤 |  |  | (mg/L)
| 電 気 伝 導 率 |  |  |  | 3570 |  | 2000 |  | 4060 |  | 3820
|  |  |  | (mS/m) | 3580 |  | 2240 |  | 3380 |  | 3640 | - | / | 8 | 2000 | ～ | 4060 | 3290

## 竪川橋
地点統一番号 |  | 府独自番号 |  | 河川名 |  | 地点名 |  | 類型 |  | 類型（水生生物） | 担当機関 | [5 empty] | 基準点
21201 |  | 90201 |  | 内川 |  | 竪川橋 |  | - |  | - | 堺市 | [5 empty] | 準基準点
採 取 月 日 |  |  |  |  | 2024-05-15 |  | 2024-08-07 |  | 2024-11-06 |  | 2025-02-04 | m | / | n | 最小値 | ～ | 最大値 | 平均値
採 取 時 刻 |  |  |  |  | 11:50 |  | 8:20 |  | 10:10 |  | 10:30
[5 empty] | 16:00 |  | 14:05 |  | 15:40 |  | 16:00
天 候 |  |  |  |  | 曇り |  | 晴れ |  | 晴れ |  | 曇り
[5 empty] | 曇り |  | 晴れ |  | 曇り |  | 曇り
気 温 |  |  |  |  | 26.2 |  | 30.8 |  | 21.2 |  | 4.4
|  |  |  | (℃) | 25.2 |  | 34.1 |  | 20.1 |  | 4.9 |  |  |  | 4.4 | ～ | 34.1 | 20.8625
水 温 |  |  |  |  | 21.4 |  | 28.8 |  | 21.2 |  | 7.9
|  |  |  | (℃) | 20.4 |  | 29.9 |  | 20.5 |  | 7.3 |  |  |  | 7.3 | ～ | 29.9 | 19.675
流 量
|  |  |  | (m3/s) | [10 empty] | 0 | ～ | 0
透 視 度 |  |  |  | (cm) | 28 |  | >30 |  | >30 |  | >30 |  |  |  | 28 | ～ | >30 | 29.5
臭 気 |  |  |  |  | 無臭 |  | 無臭 |  | 無臭 |  | 無臭
色 相 |  |  |  |  | 淡黄褐 |  | 淡灰黄 |  | 無色 |  | 無色
生活環境項目 | ｐ Ｈ |  |  |  | 8.8 |  | 6.8 |  | 8 |  | 8.4
|  |  |  | ( - ) | 8.3 |  | 7.8 |  | 7.8 |  | 8.6 | - | / | 8 | 6.8 | ～ | 8.8
| Ｄ Ｏ |  |  | (mg/L) | 10 |  | 6 |  | 9.4 |  | 14 | - | / | 4 | 6 | ～ | 14 | 9.9
| Ｂ Ｏ Ｄ |  |  | (mg/L) | 10 |  | 3.5 |  | 2 |  | 4.6 | - | / | 4 | 2 | ～ | 10 | 5
| Ｃ Ｏ Ｄ |  |  | (mg/L) | 8.2 |  | 7 |  | 3.3 |  | 4.5 | - | / | 4 | 3.3 | ～ | 8.2 | 5.8
| Ｓ Ｓ |  |  | (mg/L) | 11 |  | 4 |  | 5 |  | 6 | - | / | 4 | 4 | ～ | 11 | 6.5
| 大 腸 菌 数 |  | (CFU/100mL)
| 全 窒 素 |  |  | (mg/L) |  |  | 1.9 |  |  |  | 0.53 | - | / | 2 | 0.53 | ～ | 1.9 | 1.2
| 全 り ん |  |  | (mg/L) |  |  | 0.18 |  |  |  | 0.046 | - | / | 2 | 0.046 | ～ | 0.18 | 0.11
| 全 亜 鉛 (水生生物) |  |  | (mg/L) |  |  | 0.051 |  |  |  |  | - | / | 1 | 0.051 | ～ | 0.051 | 0.051
| ノニルフェノール |  |  | (mg/L)
| LAS |  |  | (mg/L)
健 康 項 目 | カ ド ミ ウ ム |  |  | (mg/L)
| 全 シ ア ン |  |  | (mg/L)
| 鉛 |  |  | (mg/L)
| 六 価 ク ロ ム |  |  | (mg/L)
| 砒 素 |  |  | (mg/L)
| 総 水 銀 |  |  | (mg/L)
| ア ル キ ル 水 銀 |  |  | (mg/L)
| Ｐ Ｃ Ｂ |  |  | (mg/L)
| ジ ク ロ ロ メ タ ン |  |  | (mg/L) |  |  | <0.002 |  |  |  | <0.002 | 0 | / | 2 | <0.002 | ～ | <0.002 | <0.002
| 四 塩 化 炭 素 |  |  | (mg/L) |  |  | <0.0002 |  |  |  | <0.0002 | 0 | / | 2 | <0.0002 | ～ | <0.0002 | <0.0002
| 1,2-ｼﾞｸﾛﾛｴﾀﾝ |  |  | (mg/L) |  |  | <0.0004 |  |  |  | <0.0004 | 0 | / | 2 | <0.0004 | ～ | <0.0004 | <0.0004
| 1,1-ｼﾞｸﾛﾛｴﾁﾚﾝ |  |  | (mg/L) |  |  | <0.002 |  |  |  | <0.002 | 0 | / | 2 | <0.002 | ～ | <0.002 | <0.002
| ｼｽ-1,2-ｼﾞｸﾛﾛｴﾁﾚﾝ |  |  | (mg/L) |  |  | <0.004 |  |  |  | <0.004 | 0 | / | 2 | <0.004 | ～ | <0.004 | <0.004
| 1,1,1-ﾄﾘｸﾛﾛｴﾀﾝ |  |  | (mg/L) |  |  | <0.0005 |  |  |  | <0.0005 | 0 | / | 2 | <0.0005 | ～ | <0.0005 | <0.0005
| 1,1,2-ﾄﾘｸﾛﾛｴﾀﾝ |  |  | (mg/L) |  |  | <0.0006 |  |  |  | <0.0006 | 0 | / | 2 | <0.0006 | ～ | <0.0006 | <0.0006
| トリクロロエチレン |  |  | (mg/L) |  |  | <0.001 |  |  |  | <0.001 | 0 | / | 2 | <0.001 | ～ | <0.001 | <0.001
| テトラクロロエチレン |  |  | (mg/L) |  |  | <0.0005 |  |  |  | <0.0005 | 0 | / | 2 | <0.0005 | ～ | <0.0005 | <0.0005
| 1,3-ｼﾞｸﾛﾛﾌﾟﾛﾍﾟﾝ |  |  | (mg/L) |  |  | <0.0002 |  |  |  | <0.0002 | 0 | / | 2 | <0.0002 | ～ | <0.0002 | <0.0002
| チ ウ ラ ム |  |  | (mg/L)
| シ マ ジ ン |  |  | (mg/L)
| チ オ ベ ン カ ル ブ |  |  | (mg/L)
| ベ ン ゼ ン |  |  | (mg/L) |  |  | <0.001 |  |  |  | <0.001 | 0 | / | 2 | <0.001 | ～ | <0.001 | <0.001
| セ レ ン |  |  | (mg/L)
| 硝酸性窒素及び亜硝酸性窒素 |  |  | (mg/L)
| ふ っ 素 |  |  | (mg/L)
| ほ う 素 |  |  | (mg/L)
| 1,4-ジ オ キ サ ン |  |  | (mg/L)
特 殊 項 目 | n - ﾍ ｷ ｻ ﾝ 抽 出 物 質 |  |  | (mg/L) |  |  | <0.5 |  |  |  |  | - | / | 1 | <0.5 | ～ | <0.5 | <0.5
| フ ェ ノ ー ル 類 |  |  | (mg/L)
| 銅 |  |  | (mg/L)
| 鉄 （ 溶 解 性 ） |  |  | (mg/L)
| マ ン ガ ン （ 溶 解 性 ） |  |  | (mg/L)
| 全 ク ロ ム |  |  | (mg/L)
| 陰イオン界面活性剤 |  |  | (mg/L) |  |  | 0.02 |  |  |  | 0.01 | - | / | 2 | 0.01 | ～ | 0.02 | 0.015
| ｱ ﾝ ﾓ ﾆ ｱ 性 窒 素 |  |  | (mg/L) |  |  | 0.47 |  |  |  | <0.04 | - | / | 2 | <0.04 | ～ | 0.47 | 0.26
| 硝 酸 性 窒 素 |  |  | (mg/L)
| 亜 硝 酸 性 窒 素 |  |  | (mg/L)
| り ん 酸 性 り ん |  |  | (mg/L) |  |  | 0.099 |  |  |  | <0.003 | - | / | 2 | <0.003 | ～ | 0.099 | 0.051
特定項目 | トリハロメタン生成能 |  |  | (mg/L)
| クロロホルム生成能 |  |  | (mg/L)
| ﾌﾞﾛﾓｼﾞｸﾛﾛﾒﾀﾝ生成能 |  |  | (mg/L)
| ｼﾞﾌﾞﾛﾓｸﾛﾛﾒﾀﾝ生成能 |  |  | (mg/L)
| ブロモホルム生成能 |  |  | (mg/L)
要 監 視 項 目 | ク ロ ロ ホ ル ム |  |  | (mg/L)
| ﾄﾗﾝｽ-1,2-ｼﾞｸﾛﾛｴﾁﾚﾝ |  |  | (mg/L)
| 1,2-ｼﾞｸﾛﾛﾌﾟﾛﾊﾟﾝ |  |  | (mg/L)
| p-ｼﾞｸﾛﾛﾍﾞﾝｾﾞﾝ |  |  | (mg/L)
| イ ソ キ サ チ オ ン |  |  | (mg/L)
| ダ イ ア ジ ノ ン |  |  | (mg/L)
| フ ェ ニ ト ロ チ オ ン |  |  | (mg/L)
| イ ソ プ ロ チ オ ラ ン |  |  | (mg/L)
| オ キ シ ン 銅 |  |  | (mg/L)
| ク ロ ロ タ ロ ニ ル |  |  | (mg/L)
| プ ロ ピ ザ ミ ド |  |  | (mg/L)
| Ｅ Ｐ Ｎ |  |  | (mg/L)
| ジ ク ロ ル ボ ス |  |  | (mg/L)
| フ ェ ノ ブ カ ル ブ |  |  | (mg/L)
| イ プ ロ ベ ン ホ ス |  |  | (mg/L)
| ク ロ ル ニ ト ロ フ ェ ン |  |  | (mg/L)
| ト ル エ ン |  |  | (mg/L)
| キ シ レ ン |  |  | (mg/L)
| ﾌﾀﾙ酸ｼﾞｴﾁﾙﾍｷｼﾙ |  |  | (mg/L)
| ニ ッ ケ ル |  |  | (mg/L)
| モ リ ブ デ ン |  |  | (mg/L)
| ア ン チ モ ン |  |  | (mg/L)
| 塩 化 ビ ニ ル モ ノ マ ー |  |  | (mg/L)
| エ ピ ク ロ ロ ヒ ド リ ン |  |  | (mg/L)
| 全 マ ン ガ ン |  |  | (mg/L)
| ウ ラ ン |  |  | (mg/L)
| PFOS及びPFOA |  |  | (mg/L)
| PFOS |  |  | (mg/L)
| PFOS（直鎖体） |  |  | (mg/L)
| PFOA |  |  | (mg/L)
| PFOA（直鎖体） |  |  | (mg/L)
| クロロホルム(水生生物) |  |  | (mg/L)
| フェノール(水生生物) |  |  | (mg/L)
| ホルムアルデヒド(水生生物) |  |  | (mg/L)
その他項目 | 4-t-オクチルフェノール |  |  | (mg/L)
| ア ニ リ ン |  |  | (mg/L)
| 2,4-ジクロロフェノール |  |  | (mg/L)
| 塩 素 イ オ ン |  |  | (mg/L)
| 糞 便 性 大 腸 菌 群 数 |  | (個/100mL)
| 大 腸 菌 数 |  | (個/100mL)
| A T U 添 加 B O D |  |  | (mg/L)
| 非 ｲ ｵ ﾝ 界 面 活 性 剤 |  |  | (mg/L)
| 電 気 伝 導 率 |  |  |  | 3600 |  | 1250 |  | 4370 |  | 4250
|  |  |  | (mS/m) | 3740 |  | 1870 |  | 4280 |  | 4290 | - | / | 8 | 1250 | ～ | 4370 | 3460

## 新川橋
地点統一番号 |  | 府独自番号 |  | 河川名 |  | 地点名 |  | 類型 |  | 類型（水生生物） | 担当機関 | [5 empty] | 基準点
02751 |  | 90301 |  | 石津川 |  | 新川橋 |  | B |  | 生物B | 堺市 | [5 empty] | 準基準点
採 取 月 日 |  |  |  |  | 2024-05-15 |  | 2024-08-07 |  | 2024-11-06 |  | 2025-02-04 | m | / | n | 最小値 | ～ | 最大値 | 平均値
採 取 時 刻 |  |  |  |  | 10:20 |  | 10:55 |  | 10:30 |  | 10:55
[5 empty] | 16:40 |  | 16:20 |  | 16:35 |  | 16:30
天 候 |  |  |  |  | 曇り |  | 曇り |  | 晴れ |  | 曇り
[5 empty] | 曇り |  | 晴れ |  | 曇り |  | 曇り
気 温 |  |  |  |  | 24.6 |  | 35.5 |  | 18.3 |  | 3.2
|  |  |  | (℃) | 23.8 |  | 36.9 |  | 17.4 |  | 4.8 |  |  |  | 3.2 | ～ | 36.9 | 20.5625
水 温 |  |  |  |  | 20.1 |  | 32.2 |  | 18.2 |  | 6.8
|  |  |  | (℃) | 20.8 |  | 33.5 |  | 19 |  | 7.1 |  |  |  | 6.8 | ～ | 33.5 | 19.7125
流 量 |  |  |  |  | 0.32 |  | 0.07 |  | 0.15 |  | 0.12
(m3/s)
透 視 度 |  |  |  | (cm) | >30 |  | >30 |  | >30 |  | >30 |  |  |  | >30 | ～ | >30 | >30
臭 気 |  |  |  |  | 微川藻 |  | 微川藻 |  | 無臭 |  | 無臭
色 相 |  |  |  |  | 淡灰黄 |  | 淡灰黄 |  | 淡灰黄 |  | 淡灰黄
生活環境項目 | ｐ Ｈ |  |  |  | 7.9 |  | 8 |  | 7.9 |  | 8.5
|  |  |  | ( - ) | 8.2 |  | 8.3 |  | 7.9 |  | 9.1 | 1 | / | 8 | 7.9 | ～ | 9.1
| Ｄ Ｏ |  |  | (mg/L) | 9.7 |  | 10 |  | 10 |  | 14 | 0 | / | 4 | 9.7 | ～ | 14 | 11
| Ｂ Ｏ Ｄ |  |  | (mg/L) | 2 |  | 1.8 |  | 1 |  | 2.1 | 0 | / | 4 | 1 | ～ | 2.1 | 1.7
| Ｃ Ｏ Ｄ |  |  | (mg/L) | 7 |  | 8 |  | 6.1 |  | 6.4 | - | / | 4 | 6.1 | ～ | 8 | 6.9
| Ｓ Ｓ |  |  | (mg/L) | 9 |  | 2 |  | 5 |  | 2 | 0 | / | 4 | 2 | ～ | 9 | 4.5
| 大 腸 菌 数 |  | (CFU/100mL) |  | 360 |  | 60 |  | 250 |  | 120 | 0 | / | 4 | 60 | ～ | 360 | 200
| 全 窒 素 |  |  | (mg/L) |  |  | 1.1 |  |  |  | 1.4 | - | / | 2 | 1.1 | ～ | 1.4 | 1.3
| 全 り ん |  |  | (mg/L) |  |  | 0.19 |  |  |  | 0.088 | - | / | 2 | 0.088 | ～ | 0.19 | 0.14
| 全 亜 鉛 (水生生物) |  |  | (mg/L) |  |  | 0.005 |  |  |  | 0.007 | 0 | / | 2 | 0.005 | ～ | 0.007 | 0.006
| ノニルフェノール |  |  | (mg/L) |  |  | <0.00006 |  |  |  | <0.00006 | 0 | / | 2 | <0.00006 | ～ | <0.00006 | <0.00006
| LAS |  |  | (mg/L) |  |  | 0.0058 |  |  |  | 0.01 | 0 | / | 2 | 0.0058 | ～ | 0.01 | 0.0079
健 康 項 目 | カ ド ミ ウ ム |  |  | (mg/L) |  |  | <0.0003 |  |  |  | <0.0003 | 0 | / | 2 | <0.0003 | ～ | <0.0003 | <0.0003
| 全 シ ア ン |  |  | (mg/L) |  |  | <0.1 |  |  |  | <0.1 | 0 | / | 2 | <0.1 | ～ | <0.1 | <0.1
| 鉛 |  |  | (mg/L) |  |  | <0.005 |  |  |  | <0.005 | 0 | / | 2 | <0.005 | ～ | <0.005 | <0.005
| 六 価 ク ロ ム |  |  | (mg/L) |  |  | <0.01 |  |  |  | <0.01 | 0 | / | 2 | <0.01 | ～ | <0.01 | <0.01
| 砒 素 |  |  | (mg/L) |  |  | <0.005 |  |  |  | <0.005 | 0 | / | 2 | <0.005 | ～ | <0.005 | <0.005
| 総 水 銀 |  |  | (mg/L) |  |  | <0.0005 |  |  |  | <0.0005 | 0 | / | 2 | <0.0005 | ～ | <0.0005 | <0.0005
| ア ル キ ル 水 銀 |  |  | (mg/L) | [7 empty] | 0 | / | 0 | 0 | ～ | <0.0005 | <0.0005
| Ｐ Ｃ Ｂ |  |  | (mg/L) |  |  | <0.0005 |  |  |  |  | 0 | / | 1 | <0.0005 | ～ | <0.0005 | <0.0005
| ジ ク ロ ロ メ タ ン |  |  | (mg/L) |  |  | <0.002 |  |  |  | <0.002 | 0 | / | 2 | <0.002 | ～ | <0.002 | <0.002
| 四 塩 化 炭 素 |  |  | (mg/L) |  |  | <0.0002 |  |  |  | <0.0002 | 0 | / | 2 | <0.0002 | ～ | <0.0002 | <0.0002
| 1,2-ｼﾞｸﾛﾛｴﾀﾝ |  |  | (mg/L) |  |  | <0.0004 |  |  |  | <0.0004 | 0 | / | 2 | <0.0004 | ～ | <0.0004 | <0.0004
| 1,1-ｼﾞｸﾛﾛｴﾁﾚﾝ |  |  | (mg/L) |  |  | <0.002 |  |  |  | <0.002 | 0 | / | 2 | <0.002 | ～ | <0.002 | <0.002
| ｼｽ-1,2-ｼﾞｸﾛﾛｴﾁﾚﾝ |  |  | (mg/L) |  |  | <0.004 |  |  |  | <0.004 | 0 | / | 2 | <0.004 | ～ | <0.004 | <0.004
| 1,1,1-ﾄﾘｸﾛﾛｴﾀﾝ |  |  | (mg/L) |  |  | <0.0005 |  |  |  | <0.0005 | 0 | / | 2 | <0.0005 | ～ | <0.0005 | <0.0005
| 1,1,2-ﾄﾘｸﾛﾛｴﾀﾝ |  |  | (mg/L) |  |  | <0.0006 |  |  |  | <0.0006 | 0 | / | 2 | <0.0006 | ～ | <0.0006 | <0.0006
| トリクロロエチレン |  |  | (mg/L) |  |  | <0.001 |  |  |  | <0.001 | 0 | / | 2 | <0.001 | ～ | <0.001 | <0.001
| テトラクロロエチレン |  |  | (mg/L) |  |  | <0.0005 |  |  |  | <0.0005 | 0 | / | 2 | <0.0005 | ～ | <0.0005 | <0.0005
| 1,3-ｼﾞｸﾛﾛﾌﾟﾛﾍﾟﾝ |  |  | (mg/L) |  |  | <0.0002 |  |  |  | <0.0002 | 0 | / | 2 | <0.0002 | ～ | <0.0002 | <0.0002
| チ ウ ラ ム |  |  | (mg/L) |  |  | <0.0006 |  |  |  |  | 0 | / | 1 | <0.0006 | ～ | <0.0006 | <0.0006
| シ マ ジ ン |  |  | (mg/L) |  |  | <0.0003 |  |  |  |  | 0 | / | 1 | <0.0003 | ～ | <0.0003 | <0.0003
| チ オ ベ ン カ ル ブ |  |  | (mg/L) |  |  | <0.002 |  |  |  |  | 0 | / | 1 | <0.002 | ～ | <0.002 | <0.002
| ベ ン ゼ ン |  |  | (mg/L) |  |  | <0.001 |  |  |  | <0.001 | 0 | / | 2 | <0.001 | ～ | <0.001 | <0.001
| セ レ ン |  |  | (mg/L) |  |  | <0.002 |  |  |  | <0.002 | 0 | / | 2 | <0.002 | ～ | <0.002 | <0.002
| 硝酸性窒素及び亜硝酸性窒素 |  |  | (mg/L) |  |  | 0.46 |  |  |  | 1 | 0 | / | 2 | 0.46 | ～ | 1 | 0.73
| ふ っ 素 |  |  | (mg/L) |  |  | 0.13 |  |  |  | 0.13 | 0 | / | 2 | 0.13 | ～ | 0.13 | 0.13
| ほ う 素 |  |  | (mg/L) |  |  | 0.1 |  |  |  | 0.06 | 0 | / | 2 | 0.06 | ～ | 0.1 | 0.08
| 1,4-ジ オ キ サ ン |  |  | (mg/L) |  |  | <0.005 |  |  |  | <0.005 | 0 | / | 2 | <0.005 | ～ | <0.005 | <0.005
特 殊 項 目 | n - ﾍ ｷ ｻ ﾝ 抽 出 物 質 |  |  | (mg/L) |  |  | <0.5 |  |  |  |  | - | / | 1 | <0.5 | ～ | <0.5 | <0.5
| フ ェ ノ ー ル 類 |  |  | (mg/L) |  |  | <0.005 |  |  |  |  | - | / | 1 | <0.005 | ～ | <0.005 | <0.005
| 銅 |  |  | (mg/L) |  |  | <0.005 |  |  |  |  | - | / | 1 | <0.005 | ～ | <0.005 | <0.005
| 鉄 （ 溶 解 性 ） |  |  | (mg/L) |  |  | 0.09 |  |  |  |  | - | / | 1 | 0.09 | ～ | 0.09 | 0.09
| マ ン ガ ン （ 溶 解 性 ） |  |  | (mg/L) |  |  | <0.01 |  |  |  |  | - | / | 1 | <0.01 | ～ | <0.01 | <0.01
| 全 ク ロ ム |  |  | (mg/L) |  |  | <0.03 |  |  |  |  | - | / | 1 | <0.03 | ～ | <0.03 | <0.03
| 陰イオン界面活性剤 |  |  | (mg/L) |  |  | 0.01 |  |  |  | <0.01 | - | / | 2 | <0.01 | ～ | 0.01 | 0.01
| ｱ ﾝ ﾓ ﾆ ｱ 性 窒 素 |  |  | (mg/L) |  |  | 0.11 |  |  |  | 0.09 | - | / | 2 | 0.09 | ～ | 0.11 | 0.1
| 硝 酸 性 窒 素 |  |  | (mg/L) |  |  | 0.42 |  |  |  | 0.93 | - | / | 2 | 0.42 | ～ | 0.93 | 0.68
| 亜 硝 酸 性 窒 素 |  |  | (mg/L) |  |  | <0.04 |  |  |  | 0.07 | - | / | 2 | <0.04 | ～ | 0.07 | 0.055
| り ん 酸 性 り ん |  |  | (mg/L) |  |  | 0.11 |  |  |  | 0.047 | - | / | 2 | 0.047 | ～ | 0.11 | 0.079
特定項目 | トリハロメタン生成能 |  |  | (mg/L)
| クロロホルム生成能 |  |  | (mg/L)
| ﾌﾞﾛﾓｼﾞｸﾛﾛﾒﾀﾝ生成能 |  |  | (mg/L)
| ｼﾞﾌﾞﾛﾓｸﾛﾛﾒﾀﾝ生成能 |  |  | (mg/L)
| ブロモホルム生成能 |  |  | (mg/L)
要 監 視 項 目 | ク ロ ロ ホ ル ム |  |  | (mg/L) | [7 empty] | 0 | / | 0 | 0 | ～ | <0.006 | <0.006
| ﾄﾗﾝｽ-1,2-ｼﾞｸﾛﾛｴﾁﾚﾝ |  |  | (mg/L) |  |  | <0.004 |  |  |  |  | 0 | / | 1 | <0.004 | ～ | <0.004 | <0.004
| 1,2-ｼﾞｸﾛﾛﾌﾟﾛﾊﾟﾝ |  |  | (mg/L) | [7 empty] | 0 | / | 0 | 0 | ～ | <0.006 | <0.006
| p-ｼﾞｸﾛﾛﾍﾞﾝｾﾞﾝ |  |  | (mg/L) | [7 empty] | 0 | / | 0 | 0 | ～ | <0.03 | <0.03
| イ ソ キ サ チ オ ン |  |  | (mg/L)
| ダ イ ア ジ ノ ン |  |  | (mg/L)
| フ ェ ニ ト ロ チ オ ン |  |  | (mg/L)
| イ ソ プ ロ チ オ ラ ン |  |  | (mg/L)
| オ キ シ ン 銅 |  |  | (mg/L)
| ク ロ ロ タ ロ ニ ル |  |  | (mg/L)
| プ ロ ピ ザ ミ ド |  |  | (mg/L)
| Ｅ Ｐ Ｎ |  |  | (mg/L) |  |  | <0.0006 |  |  |  |  | 0 | / | 1 | <0.0006 | ～ | <0.0006 | <0.0006
| ジ ク ロ ル ボ ス |  |  | (mg/L)
| フ ェ ノ ブ カ ル ブ |  |  | (mg/L)
| イ プ ロ ベ ン ホ ス |  |  | (mg/L)
| ク ロ ル ニ ト ロ フ ェ ン |  |  | (mg/L)
| ト ル エ ン |  |  | (mg/L) | [7 empty] | 0 | / | 0 | 0 | ～ | <0.06 | <0.06
| キ シ レ ン |  |  | (mg/L) | [7 empty] | 0 | / | 0 | 0 | ～ | <0.04 | <0.04
| ﾌﾀﾙ酸ｼﾞｴﾁﾙﾍｷｼﾙ |  |  | (mg/L) | [7 empty] | 0 | / | 0 | 0 | ～ | <0.006 | <0.006
| ニ ッ ケ ル |  |  | (mg/L) | [7 empty] | - | / | 0 | 0 | ～ | <0.001 | <0.001
| モ リ ブ デ ン |  |  | (mg/L) | [7 empty] | 0 | / | 0 | 0 | ～ | <0.007 | <0.007
| ア ン チ モ ン |  |  | (mg/L) | [7 empty] | 0 | / | 0 | 0 | ～ | <0.0002 | <0.0002
| 塩 化 ビ ニ ル モ ノ マ ー |  |  | (mg/L) | [7 empty] | 0 | / | 0 | 0 | ～ | <0.0002 | <0.0002
| エ ピ ク ロ ロ ヒ ド リ ン |  |  | (mg/L) | [7 empty] | 0 | / | 0 | 0 | ～ | <0.00003 | <0.00003
| 全 マ ン ガ ン |  |  | (mg/L) | [7 empty] | 0 | / | 0 | 0 | ～ | <0.02 | <0.02
| ウ ラ ン |  |  | (mg/L) | [7 empty] | 0 | / | 0 | 0 | ～ | <0.0002 | <0.0002
| PFOS及びPFOA |  |  | (mg/L) |  |  | 3.5e-05 |  |  |  |  | 0 | / | 1 | 3.5e-05 | ～ | 3.5e-05 | 3.5e-05
| PFOS |  |  | (mg/L) |  |  | 8.3e-06 |  |  |  |  | - | / | 1 | 8.3e-06 | ～ | 8.3e-06 | 8.3e-06
| PFOS（直鎖体） |  |  | (mg/L) |  |  | 4.4e-06 |  |  |  |  | - | / | 1 | 4.4e-06 | ～ | 4.4e-06 | 4.4e-06
| PFOA |  |  | (mg/L) |  |  | 2.7e-05 |  |  |  |  | - | / | 1 | 2.7e-05 | ～ | 2.7e-05 | 2.7e-05
| PFOA（直鎖体） |  |  | (mg/L) |  |  | 2.6e-05 |  |  |  |  | - | / | 1 | 2.6e-05 | ～ | 2.6e-05 | 2.6e-05
| クロロホルム(水生生物) |  |  | (mg/L) | [7 empty] | 0 | / | 0 | 0 | ～ | <0.006 | <0.006
| フェノール(水生生物) |  |  | (mg/L) |  |  | <0.001 |  |  |  |  | 0 | / | 1 | <0.001 | ～ | <0.001 | <0.001
| ホルムアルデヒド(水生生物) |  |  | (mg/L) |  |  | <0.003 |  |  |  |  | 0 | / | 1 | <0.003 | ～ | <0.003 | <0.003
その他項目 | 4-t-オクチルフェノール |  |  | (mg/L) | [7 empty] | 0 | / | 0 | 0 | ～ | <0.00003 | <0.00003
| ア ニ リ ン |  |  | (mg/L) | [7 empty] | 0 | / | 0 | 0 | ～ | <0.002 | <0.002
| 2,4-ジクロロフェノール |  |  | (mg/L) | [7 empty] | 0 | / | 0 | 0 | ～ | <0.0003 | <0.0003
| 塩 素 イ オ ン |  |  | (mg/L) | [10 empty] | 0 | ～ | <10 | <10
| 糞 便 性 大 腸 菌 群 数 |  | (個/100mL) | [11 empty] | .0×100 | ～ | .0×100 | #DIV/0!
| 大 腸 菌 数 |  | (個/100mL) | [11 empty] | .0×100 | ～ | .0×100 | #DIV/0!
| A T U 添 加 B O D |  |  | (mg/L) | [7 empty] | - | / | 0 | 0 | ～ | 0 | #DIV/0!
| 非 ｲ ｵ ﾝ 界 面 活 性 剤 |  |  | (mg/L) | [10 empty] | 0 | ～ | 0 | 0
| 電 気 伝 導 率 |  |  |  | 31 |  | 30 |  | 33 |  | 38
|  |  |  | (mS/m) | 30 |  | 29 |  | 32 |  | 37 | - | / | 8 | 29 | ～ | 38 | 32.5

## 石津川橋
地点統一番号 |  | 府独自番号 |  | 河川名 |  |  |  | 地点名 |  |  | 類型 |  | 類型（水生生物） |  | 担当機関 | [6 empty] | 基準点
02701 |  | 90302 |  | 石津川 |  |  |  | 石津川橋 |  |  | B |  | 生物B |  | 堺市 | [6 empty] | 基準点
採 取 月 日 |  |  |  |  | 2024-04-17 | 2024-05-15 | 2024-06-04 | 2024-07-10 | 2024-08-07 | 2024-09-04 | 2024-10-02 | 2024-11-06 | 2024-12-03 | 2025-01-08 | 2025-02-04 | 2025-03-11 | m | / | n | 最小値 | ～ | 最大値 | 平均値
採 取 時 刻 |  |  |  |  | 11:45 | 8:05 | 11:55 | 11:25 | 8:00 | 8:55 | 8:40 | 8:15 | 9:00 | 9:10 | 8:05 | 9:00
[5 empty] | 17:10 | 13:30 | 16:30 | 15:45 | 13:30 | 14:05 | 13:45 | 13:50 | 13:20 | 13:50 | 13:20 | 14:15
天 候 |  |  |  |  | 晴れ | 曇り | 晴れ | 曇り | 晴れ | 晴れ | 晴れ | 晴れ | 晴れ | 曇り | 曇り | 雨
[5 empty] | 曇り | 曇り | 晴れ | 曇り | 晴れ | 晴れ | 晴れ | 曇り | 晴れ | 晴れ | 晴れ | 曇り
気 温 |  |  |  |  | 24.4 | 22.3 | 26 | 34.5 | 31.8 | 29.2 | 28 | 16.8 | 13.5 | 5.5 | 2.8 | 8
|  |  |  | (℃) | 21.1 | 22.3 | 24.7 | 33.5 | 38 | 32 | 31.2 | 20.3 | 20.5 | 7.9 | 4.7 | 13 |  |  |  | 2.8 | ～ | 38 | 21.3333
水 温 |  |  |  |  | 22.1 | 20.5 | 22.4 | 29.8 | 29.9 | 28.5 | 22.6 | 19.2 | 17.3 | 8.8 | 9.6 | 13.2
|  |  |  | (℃) | 22.7 | 21.6 | 23.8 | 29.6 | 33.7 | 30.6 | 24.3 | 21.7 | 18.9 | 11 | 9.9 | 14.5 |  |  |  | 8.8 | ～ | 33.7 | 21.0917
流 量
(m3/s)
透 視 度 |  |  |  | (cm) | >30 | >30 | >30 | >30 | >30 | >30 | >30 | >30 | >30 | >30 | >30 | >30 |  |  |  | >30 | ～ | >30 | >30
臭 気 |  |  |  |  | 微川藻 | 微川藻 | 中下水 | 微下水 | 微下水 | 微下水 | 微川藻 | 微下水 | 微下水 | 微下水 | 微川藻 | 微下水
色 相 |  |  |  |  | 淡灰黄 | 淡灰黄 | 淡灰黄 | 淡灰黄 | 淡灰黄 | 淡茶褐 | 淡黄褐 | 淡灰黄 | 淡灰黄 | 淡灰黄 | 淡灰黄 | 淡灰黄
生活環境項目 | ｐ Ｈ |  |  |  | 7.7 | 7.5 | 7.9 | 8.1 | 7.4 | 7.7 | 7.2 | 7.5 | 7.5 | 7.5 | 7.9 | 7.5
|  |  |  | ( - ) | 8.1 | 7.9 | 8.2 | 8.4 | 8 | 7.9 | 8.2 | 7.8 | 7.7 | 7.6 | 8.5 | 7.5 | 0 | / | 24 | 7.2 | ～ | 8.5
| Ｄ Ｏ |  |  | (mg/L) | 10 | 9.4 | 7.5 | 9 | 8.2 | 4.9 | 5.2 | 9.2 | 9.6 | 11 | 9.4 | 7.6 | 2 | / | 12 | 4.9 | ～ | 11 | 8.4
| Ｂ Ｏ Ｄ |  |  | (mg/L) | 1.7 | 1.3 | 2.2 | 1.3 | 1.9 | 2.4 | 2.2 | 0.6 | 0.7 | 2.2 | 1.5 | 1.5 | 0 | / | 12 | 0.6 | ～ | 2.4 | 1.6
| Ｃ Ｏ Ｄ |  |  | (mg/L) | 6.5 | 6.6 | 5.7 | 6.3 | 7 | 3.6 | 6.3 | 6.6 | 5.1 | 6.9 | 7 | 6.4 | - | / | 12 | 3.6 | ～ | 7 | 6.2
| Ｓ Ｓ |  |  | (mg/L) | 5 | 8 | 4 | 2 | 3 | 6 | 3 | 3 | 3 | 3 | 2 | 7 | 0 | / | 12 | 2 | ～ | 8 | 4.1
| 大 腸 菌 数 |  | (CFU/100mL) |  | 5700 | 630 | 490 | 750 | 3100 | 1300 | 1700 | 330 | 540 | 690 | 290 | 530 | 4 | / | 12 | 290 | ～ | 5700 | 1300
| 全 窒 素 |  |  | (mg/L) | 2024-05-15: 4.5; 2024-08-07: 5.1; 2024-11-06: 4.3; 2025-02-04: 6.1 | - | / | 4 | 4.3 | ～ | 6.1 | 5
| 全 り ん |  |  | (mg/L) | 2024-05-15: 0.14; 2024-08-07: 0.28; 2024-11-06: 0.18; 2025-02-04: 0.13 | - | / | 4 | 0.13 | ～ | 0.28 | 0.18
| 全 亜 鉛 (水生生物) |  |  | (mg/L) | 2024-05-15: 0.024; 2024-08-07: 0.024; 2024-11-06: 0.016; 2025-02-04: 0.02 | 0 | / | 4 | 0.016 | ～ | 0.024 | 0.021
| ノニルフェノール |  |  | (mg/L) | 2024-05-15: <0.00006; 2024-08-07: <0.00006; 2024-11-06: <0.00006; 2025-02-04: <0.00006 | 0 | / | 4 | <0.00006 | ～ | <0.00006 | <0.00006
| LAS |  |  | (mg/L) | 2024-05-15: 0.026; 2024-08-07: 0.0035; 2024-11-06: 0.01; 2025-02-04: 0.012 | 0 | / | 4 | 0.0035 | ～ | 0.026 | 0.013
健 康 項 目 | カ ド ミ ウ ム |  |  | (mg/L)
| 全 シ ア ン |  |  | (mg/L)
| 鉛 |  |  | (mg/L)
| 六 価 ク ロ ム |  |  | (mg/L)
| 砒 素 |  |  | (mg/L)
| 総 水 銀 |  |  | (mg/L)
| ア ル キ ル 水 銀 |  |  | (mg/L)
| Ｐ Ｃ Ｂ |  |  | (mg/L)
| ジ ク ロ ロ メ タ ン |  |  | (mg/L) | 2024-08-07: <0.002; 2025-02-04: <0.002 | 0 | / | 2 | <0.002 | ～ | <0.002 | <0.002
| 四 塩 化 炭 素 |  |  | (mg/L) | 2024-08-07: <0.0002; 2025-02-04: <0.0002 | 0 | / | 2 | <0.0002 | ～ | <0.0002 | <0.0002
| 1,2-ｼﾞｸﾛﾛｴﾀﾝ |  |  | (mg/L) | 2024-08-07: <0.0004; 2025-02-04: <0.0004 | 0 | / | 2 | <0.0004 | ～ | <0.0004 | <0.0004
| 1,1-ｼﾞｸﾛﾛｴﾁﾚﾝ |  |  | (mg/L) | 2024-08-07: <0.002; 2025-02-04: <0.002 | 0 | / | 2 | <0.002 | ～ | <0.002 | <0.002
| ｼｽ-1,2-ｼﾞｸﾛﾛｴﾁﾚﾝ |  |  | (mg/L) | 2024-08-07: <0.004; 2025-02-04: <0.004 | 0 | / | 2 | <0.004 | ～ | <0.004 | <0.004
| 1,1,1-ﾄﾘｸﾛﾛｴﾀﾝ |  |  | (mg/L) | 2024-08-07: <0.0005; 2025-02-04: <0.0005 | 0 | / | 2 | <0.0005 | ～ | <0.0005 | <0.0005
| 1,1,2-ﾄﾘｸﾛﾛｴﾀﾝ |  |  | (mg/L) | 2024-08-07: <0.0006; 2025-02-04: <0.0006 | 0 | / | 2 | <0.0006 | ～ | <0.0006 | <0.0006
| トリクロロエチレン |  |  | (mg/L) | 2024-08-07: <0.001; 2025-02-04: <0.001 | 0 | / | 2 | <0.001 | ～ | <0.001 | <0.001
| テトラクロロエチレン |  |  | (mg/L) | 2024-08-07: <0.0005; 2025-02-04: <0.0005 | 0 | / | 2 | <0.0005 | ～ | <0.0005 | <0.0005
| 1,3-ｼﾞｸﾛﾛﾌﾟﾛﾍﾟﾝ |  |  | (mg/L) | 2024-08-07: <0.0002; 2025-02-04: <0.0002 | 0 | / | 2 | <0.0002 | ～ | <0.0002 | <0.0002
| チ ウ ラ ム |  |  | (mg/L)
| シ マ ジ ン |  |  | (mg/L)
| チ オ ベ ン カ ル ブ |  |  | (mg/L)
| ベ ン ゼ ン |  |  | (mg/L) | 2024-08-07: <0.001; 2025-02-04: <0.001 | 0 | / | 2 | <0.001 | ～ | <0.001 | <0.001
| セ レ ン |  |  | (mg/L)
| 硝酸性窒素及び亜硝酸性窒素 |  |  | (mg/L) | 2024-08-07: 3.8; 2025-02-04: 4.6 | 0 | / | 2 | 3.8 | ～ | 4.6 | 4.2
| ふ っ 素 |  |  | (mg/L) | 2024-08-07: 0.35; 2025-02-04: 0.36 | 0 | / | 2 | 0.35 | ～ | 0.36 | 0.36
| ほ う 素 |  |  | (mg/L) | 2024-08-07: 1.3; 2025-02-04: 0.4 | 1 | / | 2 | 0.4 | ～ | 1.3 | 0.85
| 1,4-ジ オ キ サ ン |  |  | (mg/L)
特 殊 項 目 | n - ﾍ ｷ ｻ ﾝ 抽 出 物 質 |  |  | (mg/L) | 2024-08-07: <0.5; 2025-02-04: <0.5 | - | / | 2 | <0.5 | ～ | <0.5 | <0.5
| フ ェ ノ ー ル 類 |  |  | (mg/L) | 2024-08-07: <0.005 | - | / | 1 | <0.005 | ～ | <0.005 | <0.005
| 銅 |  |  | (mg/L) | 2024-08-07: 0.006 | - | / | 1 | 0.006 | ～ | 0.006 | 0.006
| 鉄 （ 溶 解 性 ） |  |  | (mg/L) | 2024-08-07: <0.08 | - | / | 1 | <0.08 | ～ | <0.08 | <0.08
| マ ン ガ ン （ 溶 解 性 ） |  |  | (mg/L) | 2024-08-07: <0.01 | - | / | 1 | <0.01 | ～ | <0.01 | <0.01
| 全 ク ロ ム |  |  | (mg/L) | 2024-08-07: <0.03 | - | / | 1 | <0.03 | ～ | <0.03 | <0.03
| 陰イオン界面活性剤 |  |  | (mg/L) | 2024-08-07: 0.02; 2025-02-04: <0.01 | - | / | 2 | <0.01 | ～ | 0.02 | 0.015
| ｱ ﾝ ﾓ ﾆ ｱ 性 窒 素 |  |  | (mg/L) | 2024-08-07: 0.31; 2025-02-04: 0.81 | - | / | 2 | 0.31 | ～ | 0.81 | 0.56
| 硝 酸 性 窒 素 |  |  | (mg/L) | 2024-08-07: 3.6; 2025-02-04: 4.3 | - | / | 2 | 3.6 | ～ | 4.3 | 4
| 亜 硝 酸 性 窒 素 |  |  | (mg/L) | 2024-08-07: 0.26; 2025-02-04: 0.37 | - | / | 2 | 0.26 | ～ | 0.37 | 0.32
| り ん 酸 性 り ん |  |  | (mg/L) | 2024-08-07: 0.17; 2025-02-04: 0.096 | - | / | 2 | 0.096 | ～ | 0.17 | 0.13
特定項目 | トリハロメタン生成能 |  |  | (mg/L)
| クロロホルム生成能 |  |  | (mg/L)
| ﾌﾞﾛﾓｼﾞｸﾛﾛﾒﾀﾝ生成能 |  |  | (mg/L)
| ｼﾞﾌﾞﾛﾓｸﾛﾛﾒﾀﾝ生成能 |  |  | (mg/L)
| ブロモホルム生成能 |  |  | (mg/L)
要 監 視 項 目 | ク ロ ロ ホ ル ム |  |  | (mg/L) | 2024-08-07: <0.006 | 0 | / | 1 | <0.006 | ～ | <0.006 | <0.006
| ﾄﾗﾝｽ-1,2-ｼﾞｸﾛﾛｴﾁﾚﾝ |  |  | (mg/L) | 2024-08-07: <0.004 | 0 | / | 1 | <0.004 | ～ | <0.004 | <0.004
| 1,2-ｼﾞｸﾛﾛﾌﾟﾛﾊﾟﾝ |  |  | (mg/L) | 2024-08-07: <0.006 | 0 | / | 1 | <0.006 | ～ | <0.006 | <0.006
| p-ｼﾞｸﾛﾛﾍﾞﾝｾﾞﾝ |  |  | (mg/L) | 2024-08-07: <0.03 | 0 | / | 1 | <0.03 | ～ | <0.03 | <0.03
| イ ソ キ サ チ オ ン |  |  | (mg/L)
| ダ イ ア ジ ノ ン |  |  | (mg/L)
| フ ェ ニ ト ロ チ オ ン |  |  | (mg/L)
| イ ソ プ ロ チ オ ラ ン |  |  | (mg/L)
| オ キ シ ン 銅 |  |  | (mg/L)
| ク ロ ロ タ ロ ニ ル |  |  | (mg/L)
| プ ロ ピ ザ ミ ド |  |  | (mg/L)
| Ｅ Ｐ Ｎ |  |  | (mg/L) | 2024-08-07: <0.0006 | 0 | / | 1 | <0.0006 | ～ | <0.0006 | <0.0006
| ジ ク ロ ル ボ ス |  |  | (mg/L)
| フ ェ ノ ブ カ ル ブ |  |  | (mg/L)
| イ プ ロ ベ ン ホ ス |  |  | (mg/L)
| ク ロ ル ニ ト ロ フ ェ ン |  |  | (mg/L)
| ト ル エ ン |  |  | (mg/L) | 2024-08-07: <0.06 | 0 | / | 1 | <0.06 | ～ | <0.06 | <0.06
| キ シ レ ン |  |  | (mg/L) | 2024-08-07: <0.04 | 0 | / | 1 | <0.04 | ～ | <0.04 | <0.04
| ﾌﾀﾙ酸ｼﾞｴﾁﾙﾍｷｼﾙ |  |  | (mg/L) | 2024-08-07: <0.006 | 0 | / | 1 | <0.006 | ～ | <0.006 | <0.006
| ニ ッ ケ ル |  |  | (mg/L) | 2024-08-07: 0.008 | - | / | 1 | 0.008 | ～ | 0.008 | 0.008
| モ リ ブ デ ン |  |  | (mg/L) | 2024-08-07: <0.007 | 0 | / | 1 | <0.007 | ～ | <0.007 | <0.007
| ア ン チ モ ン |  |  | (mg/L) | 2024-08-07: 0.0005 | 0 | / | 1 | 0.0005 | ～ | 0.0005 | 0.0005
| 塩 化 ビ ニ ル モ ノ マ ー |  |  | (mg/L) | 2024-08-07: <0.0002 | 0 | / | 1 | <0.0002 | ～ | <0.0002 | <0.0002
| エ ピ ク ロ ロ ヒ ド リ ン |  |  | (mg/L) | 2024-08-07: <0.00003 | 0 | / | 1 | <0.00003 | ～ | <0.00003 | <0.00003
| 全 マ ン ガ ン |  |  | (mg/L) | 2024-08-07: 0.04 | 0 | / | 1 | 0.04 | ～ | 0.04 | 0.04
| ウ ラ ン |  |  | (mg/L) | 2024-08-07: 0.0009 | 0 | / | 1 | 0.0009 | ～ | 0.0009 | 0.0009
| PFOS及びPFOA |  |  | (mg/L) | 2024-08-07: 3.1e-05 | 0 | / | 1 | 3.1e-05 | ～ | 3.1e-05 | 3.1e-05
| PFOS |  |  | (mg/L) | 2024-08-07: 1.2e-05 | - | / | 1 | 1.2e-05 | ～ | 1.2e-05 | 1.2e-05
| PFOS（直鎖体） |  |  | (mg/L) | 2024-08-07: 5.6e-06 | - | / | 1 | 5.6e-06 | ～ | 5.6e-06 | 5.6e-06
| PFOA |  |  | (mg/L) | 2024-08-07: 1.9e-05 | - | / | 1 | 1.9e-05 | ～ | 1.9e-05 | 1.9e-05
| PFOA（直鎖体） |  |  | (mg/L) | 2024-08-07: 1.8e-05 | - | / | 1 | 1.8e-05 | ～ | 1.8e-05 | 1.8e-05
| クロロホルム(水生生物) |  |  | (mg/L) | 2024-08-07: <0.006 | 0 | / | 1 | <0.006 | ～ | <0.006 | <0.006
| フェノール(水生生物) |  |  | (mg/L) | 2024-08-07: <0.001 | 0 | / | 1 | <0.001 | ～ | <0.001 | <0.001
| ホルムアルデヒド(水生生物) |  |  | (mg/L) | 2024-08-07: <0.003 | 0 | / | 1 | <0.003 | ～ | <0.003 | <0.003
その他項目 | 4-t-オクチルフェノール |  |  | (mg/L) | 2024-08-07: <0.00003 | 0 | / | 1 | <0.00003 | ～ | <0.00003 | <0.00003
| ア ニ リ ン |  |  | (mg/L) | 2024-08-07: <0.002 | 0 | / | 1 | <0.002 | ～ | <0.002 | <0.002
| 2,4-ジクロロフェノール |  |  | (mg/L) | 2024-08-07: <0.0003 | 0 | / | 1 | <0.0003 | ～ | <0.0003 | <0.0003
| 塩 素 イ オ ン |  |  | (mg/L) | [15 empty] | 0 | ～ | <10 | <10
| 糞 便 性 大 腸 菌 群 数 |  | (個/100mL) | [16 empty] | .0×100 | ～ | .0×100 | #DIV/0!
| 大 腸 菌 数 |  | (個/100mL) | [16 empty] | .0×100 | ～ | .0×100 | #DIV/0!
| A T U 添 加 B O D |  |  | (mg/L) | [12 empty] | - | / | 0 | 0 | ～ | 0 | #DIV/0!
| 非 ｲ ｵ ﾝ 界 面 活 性 剤 |  |  | (mg/L) | [15 empty] | 0 | ～ | 0 | 0
| 電 気 伝 導 率 |  |  |  | 440 | 620 | 2260 | 1080 | 878 | 3270 | 1380 | 542 | 1940 | 258 | 900 | 925
|  |  |  | (mS/m) | 240 | 666 | 1140 | 626 | 1450 | 3110 | 1490 | 275 | 816 | 253 | 560 | 739 | - | / | 24 | 240 | ～ | 3270 | 1080

## 毛穴大橋
地点統一番号 |  | 府独自番号 |  | 河川名 |  | 地点名 |  | 類型 |  | 類型（水生生物） | 担当機関 | [5 empty] | 基準点
02752 |  | 90303 |  | 石津川 |  | 毛穴大橋 |  | B |  | 生物B | 堺市 | [5 empty] | 準基準点
採 取 月 日 |  |  |  |  | 2024-05-15 |  | 2024-08-07 |  | 2024-11-06 |  | 2025-02-04 | m | / | n | 最小値 | ～ | 最大値 | 平均値
採 取 時 刻 |  |  |  |  | 9:15 |  | 9:30 |  | 9:20 |  | 9:10
[5 empty] | 15:05 |  | 15:05 |  | 15:15 |  | 15:00
天 候 |  |  |  |  | 曇り |  | 晴れ |  | 晴れ |  | 曇り
[5 empty] | 曇り |  | 晴れ |  | 曇り |  | 晴れ
気 温 |  |  |  |  | 23.3 |  | 33.5 |  | 18 |  | 2.8
|  |  |  | (℃) | 23 |  | 39 |  | 19.5 |  | 5.1 |  |  |  | 2.8 | ～ | 39 | 20.525
水 温 |  |  |  |  | 21.4 |  | 30.6 |  | 20.7 |  | 12.2
|  |  |  | (℃) | 22.4 |  | 33.2 |  | 22.1 |  | 11.7 |  |  |  | 11.7 | ～ | 33.2 | 21.7875
流 量 |  |  |  |  | 1.91 |  | 1.31 |  | 2 |  | 0.56
(m3/s)
透 視 度 |  |  |  | (cm) | >30 |  | >30 |  | >30 |  | >30 |  |  |  | >30 | ～ | >30 | >30
臭 気 |  |  |  |  | 微川藻 |  | 微川藻 |  | 微川藻 |  | 微川藻
色 相 |  |  |  |  | 淡灰黄 |  | 淡灰黄 |  | 淡灰黄 |  | 淡灰黄
生活環境項目 | ｐ Ｈ |  |  |  | 7.4 |  | 7.1 |  | 7.5 |  | 8.1
|  |  |  | ( - ) | 7.7 |  | 7.8 |  | 7.8 |  | 8.5 | 0 | / | 8 | 7.1 | ～ | 8.5
| Ｄ Ｏ |  |  | (mg/L) | 8.2 |  | 8.1 |  | 9.1 |  | 8.6 | 0 | / | 4 | 8.1 | ～ | 9.1 | 8.5
| Ｂ Ｏ Ｄ |  |  | (mg/L) | 2.2 |  | 1.6 |  | 1.1 |  | 5 | 1 | / | 4 | 1.1 | ～ | 5 | 2.5
| Ｃ Ｏ Ｄ |  |  | (mg/L) | 7.2 |  | 8.4 |  | 6.8 |  | 8.2 | - | / | 4 | 6.8 | ～ | 8.4 | 7.7
| Ｓ Ｓ |  |  | (mg/L) | 6 |  | 2 |  | 4 |  | 3 | 0 | / | 4 | 2 | ～ | 6 | 3.8
| 大 腸 菌 数 |  | (CFU/100mL) |  | 600 |  | 380 |  | 450 |  | 40 | 0 | / | 4 | 40 | ～ | 600 | 370
| 全 窒 素 |  |  | (mg/L) |  |  | 6.6 |  |  |  | 8.5 | - | / | 2 | 6.6 | ～ | 8.5 | 7.6
| 全 り ん |  |  | (mg/L) |  |  | 0.28 |  |  |  | 0.16 | - | / | 2 | 0.16 | ～ | 0.28 | 0.22
| 全 亜 鉛 (水生生物) |  |  | (mg/L) |  |  | 0.022 |  |  |  | 0.034 | 1 | / | 2 | 0.022 | ～ | 0.034 | 0.028
| ノニルフェノール |  |  | (mg/L) |  |  | <0.00006 |  |  |  | <0.00006 | 0 | / | 2 | <0.00006 | ～ | <0.00006 | <0.00006
| LAS |  |  | (mg/L) |  |  | 0.0038 |  |  |  | 0.0063 | 0 | / | 2 | 0.0038 | ～ | 0.0063 | 0.0051
健 康 項 目 | カ ド ミ ウ ム |  |  | (mg/L)
| 全 シ ア ン |  |  | (mg/L)
| 鉛 |  |  | (mg/L)
| 六 価 ク ロ ム |  |  | (mg/L)
| 砒 素 |  |  | (mg/L)
| 総 水 銀 |  |  | (mg/L)
| ア ル キ ル 水 銀 |  |  | (mg/L)
| Ｐ Ｃ Ｂ |  |  | (mg/L)
| ジ ク ロ ロ メ タ ン |  |  | (mg/L) |  |  | <0.002 |  |  |  | <0.002 | 0 | / | 2 | <0.002 | ～ | <0.002 | <0.002
| 四 塩 化 炭 素 |  |  | (mg/L) |  |  | <0.0002 |  |  |  | <0.0002 | 0 | / | 2 | <0.0002 | ～ | <0.0002 | <0.0002
| 1,2-ｼﾞｸﾛﾛｴﾀﾝ |  |  | (mg/L) |  |  | <0.0004 |  |  |  | <0.0004 | 0 | / | 2 | <0.0004 | ～ | <0.0004 | <0.0004
| 1,1-ｼﾞｸﾛﾛｴﾁﾚﾝ |  |  | (mg/L) |  |  | <0.002 |  |  |  | <0.002 | 0 | / | 2 | <0.002 | ～ | <0.002 | <0.002
| ｼｽ-1,2-ｼﾞｸﾛﾛｴﾁﾚﾝ |  |  | (mg/L) |  |  | <0.004 |  |  |  | <0.004 | 0 | / | 2 | <0.004 | ～ | <0.004 | <0.004
| 1,1,1-ﾄﾘｸﾛﾛｴﾀﾝ |  |  | (mg/L) |  |  | <0.0005 |  |  |  | <0.0005 | 0 | / | 2 | <0.0005 | ～ | <0.0005 | <0.0005
| 1,1,2-ﾄﾘｸﾛﾛｴﾀﾝ |  |  | (mg/L) |  |  | <0.0006 |  |  |  | <0.0006 | 0 | / | 2 | <0.0006 | ～ | <0.0006 | <0.0006
| トリクロロエチレン |  |  | (mg/L) |  |  | <0.001 |  |  |  | <0.001 | 0 | / | 2 | <0.001 | ～ | <0.001 | <0.001
| テトラクロロエチレン |  |  | (mg/L) |  |  | <0.0005 |  |  |  | <0.0005 | 0 | / | 2 | <0.0005 | ～ | <0.0005 | <0.0005
| 1,3-ｼﾞｸﾛﾛﾌﾟﾛﾍﾟﾝ |  |  | (mg/L) |  |  | <0.0002 |  |  |  | <0.0002 | 0 | / | 2 | <0.0002 | ～ | <0.0002 | <0.0002
| チ ウ ラ ム |  |  | (mg/L)
| シ マ ジ ン |  |  | (mg/L)
| チ オ ベ ン カ ル ブ |  |  | (mg/L)
| ベ ン ゼ ン |  |  | (mg/L) |  |  | <0.001 |  |  |  | <0.001 | 0 | / | 2 | <0.001 | ～ | <0.001 | <0.001
| セ レ ン |  |  | (mg/L)
| 硝酸性窒素及び亜硝酸性窒素 |  |  | (mg/L) | 3.3 |  | 5.5 |  | 3.4 |  | 5.7 | 0 | / | 4 | 3.3 | ～ | 5.7 | 4.5
| ふ っ 素 |  |  | (mg/L) | [7 empty] | 0 | / | 0 | 0 | ～ | <0.08 | <0.08
| ほ う 素 |  |  | (mg/L) | [7 empty] | 0 | / | 0 | 0 | ～ | <0.02 | <0.02
| 1,4-ジ オ キ サ ン |  |  | (mg/L)
特 殊 項 目 | n - ﾍ ｷ ｻ ﾝ 抽 出 物 質 |  |  | (mg/L) |  |  | <0.5 |  |  |  | <0.5 | - | / | 2 | <0.5 | ～ | <0.5 | <0.5
| フ ェ ノ ー ル 類 |  |  | (mg/L) | [7 empty] | - | / | 0 | 0 | ～ | <0.005 | <0.005
| 銅 |  |  | (mg/L) | [7 empty] | - | / | 0 | 0 | ～ | <0.005 | <0.005
| 鉄 （ 溶 解 性 ） |  |  | (mg/L) | [7 empty] | - | / | 0 | 0 | ～ | <0.08 | <0.08
| マ ン ガ ン （ 溶 解 性 ） |  |  | (mg/L) | [7 empty] | - | / | 0 | 0 | ～ | <0.01 | <0.01
| 全 ク ロ ム |  |  | (mg/L) | [7 empty] | - | / | 0 | 0 | ～ | <0.03 | <0.03
| 陰イオン界面活性剤 |  |  | (mg/L) |  |  | 0.02 |  |  |  | <0.01 | - | / | 2 | <0.01 | ～ | 0.02 | 0.015
| ｱ ﾝ ﾓ ﾆ ｱ 性 窒 素 |  |  | (mg/L) |  |  | 0.19 |  |  |  | 1.3 | - | / | 2 | 0.19 | ～ | 1.3 | 0.75
| 硝 酸 性 窒 素 |  |  | (mg/L) | 3.3 |  | 5.4 |  | 3.4 |  | 5.3 | - | / | 4 | 3.3 | ～ | 5.4 | 4.4
| 亜 硝 酸 性 窒 素 |  |  | (mg/L) | 0.05 |  | 0.17 |  | <0.04 |  | 0.45 | - | / | 4 | <0.04 | ～ | 0.45 | 0.18
| り ん 酸 性 り ん |  |  | (mg/L) |  |  | 0.2 |  |  |  | 0.092 | - | / | 2 | 0.092 | ～ | 0.2 | 0.15
特定項目 | トリハロメタン生成能 |  |  | (mg/L)
| クロロホルム生成能 |  |  | (mg/L)
| ﾌﾞﾛﾓｼﾞｸﾛﾛﾒﾀﾝ生成能 |  |  | (mg/L)
| ｼﾞﾌﾞﾛﾓｸﾛﾛﾒﾀﾝ生成能 |  |  | (mg/L)
| ブロモホルム生成能 |  |  | (mg/L)
要 監 視 項 目 | ク ロ ロ ホ ル ム |  |  | (mg/L) | [7 empty] | 0 | / | 0 | 0 | ～ | <0.006 | <0.006
| ﾄﾗﾝｽ-1,2-ｼﾞｸﾛﾛｴﾁﾚﾝ |  |  | (mg/L) | [7 empty] | 0 | / | 0 | 0 | ～ | <0.004 | <0.004
| 1,2-ｼﾞｸﾛﾛﾌﾟﾛﾊﾟﾝ |  |  | (mg/L) | [7 empty] | 0 | / | 0 | 0 | ～ | <0.006 | <0.006
| p-ｼﾞｸﾛﾛﾍﾞﾝｾﾞﾝ |  |  | (mg/L) | [7 empty] | 0 | / | 0 | 0 | ～ | <0.03 | <0.03
| イ ソ キ サ チ オ ン |  |  | (mg/L)
| ダ イ ア ジ ノ ン |  |  | (mg/L)
| フ ェ ニ ト ロ チ オ ン |  |  | (mg/L)
| イ ソ プ ロ チ オ ラ ン |  |  | (mg/L)
| オ キ シ ン 銅 |  |  | (mg/L)
| ク ロ ロ タ ロ ニ ル |  |  | (mg/L)
| プ ロ ピ ザ ミ ド |  |  | (mg/L)
| Ｅ Ｐ Ｎ |  |  | (mg/L) | [7 empty] | 0 | / | 0 | 0 | ～ | <0.0006 | <0.0006
| ジ ク ロ ル ボ ス |  |  | (mg/L)
| フ ェ ノ ブ カ ル ブ |  |  | (mg/L)
| イ プ ロ ベ ン ホ ス |  |  | (mg/L)
| ク ロ ル ニ ト ロ フ ェ ン |  |  | (mg/L)
| ト ル エ ン |  |  | (mg/L) | [7 empty] | 0 | / | 0 | 0 | ～ | <0.06 | <0.06
| キ シ レ ン |  |  | (mg/L) | [7 empty] | 0 | / | 0 | 0 | ～ | <0.04 | <0.04
| ﾌﾀﾙ酸ｼﾞｴﾁﾙﾍｷｼﾙ |  |  | (mg/L) | [7 empty] | 0 | / | 0 | 0 | ～ | <0.006 | <0.006
| ニ ッ ケ ル |  |  | (mg/L) |  |  | 0.02 |  |  |  |  | - | / | 1 | 0.02 | ～ | 0.02 | 0.02
| モ リ ブ デ ン |  |  | (mg/L) | [7 empty] | 0 | / | 0 | 0 | ～ | <0.007 | <0.007
| ア ン チ モ ン |  |  | (mg/L) | [7 empty] | 0 | / | 0 | 0 | ～ | <0.0002 | <0.0002
| 塩 化 ビ ニ ル モ ノ マ ー |  |  | (mg/L) | [7 empty] | 0 | / | 0 | 0 | ～ | <0.0002 | <0.0002
| エ ピ ク ロ ロ ヒ ド リ ン |  |  | (mg/L) | [7 empty] | 0 | / | 0 | 0 | ～ | <0.00003 | <0.00003
| 全 マ ン ガ ン |  |  | (mg/L) | [7 empty] | 0 | / | 0 | 0 | ～ | <0.02 | <0.02
| ウ ラ ン |  |  | (mg/L) | [7 empty] | 0 | / | 0 | 0 | ～ | <0.0002 | <0.0002
| PFOS及びPFOA |  |  | (mg/L) | [7 empty] | 0 | / | 0 | 0 | ～ | <0.000005 | <0.000005
| PFOS |  |  | (mg/L) | [7 empty] | - | / | 0 | 0 | ～ | <0.0000025 | <0.0000025
| PFOS（直鎖体） |  |  | (mg/L) | [7 empty] | - | / | 0 | 0 | ～ | <0.0000025 | <0.0000025
| PFOA |  |  | (mg/L) | [7 empty] | - | / | 0 | 0 | ～ | <0.0000025 | <0.0000025
| PFOA（直鎖体） |  |  | (mg/L) | [7 empty] | - | / | 0 | 0 | ～ | <0.0000025 | <0.0000025
| クロロホルム(水生生物) |  |  | (mg/L) | [7 empty] | 0 | / | 0 | 0 | ～ | <0.006 | <0.006
| フェノール(水生生物) |  |  | (mg/L) | [7 empty] | 0 | / | 0 | 0 | ～ | <0.001 | <0.001
| ホルムアルデヒド(水生生物) |  |  | (mg/L) | [7 empty] | 0 | / | 0 | 0 | ～ | <0.003 | <0.003
その他項目 | 4-t-オクチルフェノール |  |  | (mg/L) | [7 empty] | 0 | / | 0 | 0 | ～ | <0.00003 | <0.00003
| ア ニ リ ン |  |  | (mg/L) | [7 empty] | 0 | / | 0 | 0 | ～ | <0.002 | <0.002
| 2,4-ジクロロフェノール |  |  | (mg/L) | [7 empty] | 0 | / | 0 | 0 | ～ | <0.0003 | <0.0003
| 塩 素 イ オ ン |  |  | (mg/L) | [10 empty] | 0 | ～ | <10 | <10
| 糞 便 性 大 腸 菌 群 数 |  | (個/100mL) | [11 empty] | .0×100 | ～ | .0×100 | #DIV/0!
| 大 腸 菌 数 |  | (個/100mL) | [11 empty] | .0×100 | ～ | .0×100 | #DIV/0!
| A T U 添 加 B O D |  |  | (mg/L) | [7 empty] | - | / | 0 | 0 | ～ | 0 | #DIV/0!
| 非 ｲ ｵ ﾝ 界 面 活 性 剤 |  |  | (mg/L) | [10 empty] | 0 | ～ | 0 | 0
| 電 気 伝 導 率 |  |  |  | 37 |  | 41 |  | 35 |  | 42
|  |  |  | (mS/m) | 36 |  | 38 |  | 34 |  | 40 | - | / | 8 | 34 | ～ | 42 | 37.9

## 高入橋
地点統一番号 |  | 府独自番号 |  | 河川名 |  | 地点名 |  | 類型 |  | 類型（水生生物） | 担当機関 | [5 empty] | 基準点
21301 |  | 90401 |  | 百済川 |  | 高入橋 |  | - |  | - | 堺市 | [5 empty] | 準基準点
採 取 月 日 |  |  |  |  | 2024-05-15 |  | 2024-08-07 |  | 2024-11-06 |  | 2025-02-04 | m | / | n | 最小値 | ～ | 最大値 | 平均値
採 取 時 刻 |  |  |  |  | 8:50 |  | 8:45 |  | 9:00 |  | 8:50
[5 empty] | 14:25 |  | 14:30 |  | 14:45 |  | 14:20
天 候 |  |  |  |  | 曇り |  | 晴れ |  | 晴れ |  | 曇り
[5 empty] | 曇り |  | 晴れ |  | 曇り |  | 晴れ
気 温 |  |  |  |  | 22.2 |  | 33 |  | 17.7 |  | 2.1
|  |  |  | (℃) | 22.8 |  | 36.2 |  | 18.4 |  | 5.8 |  |  |  | 2.1 | ～ | 36.2 | 19.775
水 温 |  |  |  |  | 19.7 |  | 29.2 |  | 18.7 |  | 6.4
|  |  |  | (℃) | 21.4 |  | 34.5 |  | 20.1 |  | 8.6 |  |  |  | 6.4 | ～ | 34.5 | 19.825
流 量 |  |  |  |  | 0.22 |  | 0.14 |  | 0.26 |  | 0.2
(m3/s)
透 視 度 |  |  |  | (cm) | >30 |  | >30 |  | >30 |  | >30 |  |  |  | >30 | ～ | >30 | >30
臭 気 |  |  |  |  | 微川藻 |  | 微下水 |  | 微川藻 |  | 無臭
色 相 |  |  |  |  | 淡灰黄 |  | 淡灰黄 |  | 淡灰黄茶 |  | 淡灰黄
生活環境項目 | ｐ Ｈ |  |  |  | 7.9 |  | 7.8 |  | 7.8 |  | 8.4
|  |  |  | ( - ) | 8.7 |  | 8.8 |  | 8.3 |  | 9.3 | - | / | 8 | 7.8 | ～ | 9.3
| Ｄ Ｏ |  |  | (mg/L) | 11 |  | 11 |  | 12 |  | 14 | - | / | 4 | 11 | ～ | 14 | 12
| Ｂ Ｏ Ｄ |  |  | (mg/L) | 2.6 |  | 2.7 |  | 2.3 |  | 3.1 | - | / | 4 | 2.3 | ～ | 3.1 | 2.7
| Ｃ Ｏ Ｄ |  |  | (mg/L) | 6.4 |  | 8.8 |  | 8.2 |  | 6.2 | - | / | 4 | 6.2 | ～ | 8.8 | 7.4
| Ｓ Ｓ |  |  | (mg/L) | 7 |  | 16 |  | 10 |  | 4 | - | / | 4 | 4 | ～ | 16 | 9.3
| 大 腸 菌 数 |  | (CFU/100mL) | [8 empty] | - | / | 0 | 0 | ～ | <1 | <1
| 全 窒 素 |  |  | (mg/L) |  |  | 2.8 |  |  |  | 3.2 | - | / | 2 | 2.8 | ～ | 3.2 | 3
| 全 り ん |  |  | (mg/L) |  |  | 0.54 |  |  |  | 0.24 | - | / | 2 | 0.24 | ～ | 0.54 | 0.39
| 全 亜 鉛 (水生生物) |  |  | (mg/L) |  |  | 0.016 |  |  |  |  | - | / | 1 | 0.016 | ～ | 0.016 | 0.016
| ノニルフェノール |  |  | (mg/L) | [7 empty] | - | / | 0 | 0 | ～ | <0.00006 | <0.00006
| LAS |  |  | (mg/L) | [7 empty] | - | / | 0 | 0 | ～ | <0.0006 | <0.0006
健 康 項 目 | カ ド ミ ウ ム |  |  | (mg/L) |  |  | <0.0003 |  |  |  | <0.0003 | 0 | / | 2 | <0.0003 | ～ | <0.0003 | <0.0003
| 全 シ ア ン |  |  | (mg/L) |  |  | <0.1 |  |  |  | <0.1 | 0 | / | 2 | <0.1 | ～ | <0.1 | <0.1
| 鉛 |  |  | (mg/L) |  |  | <0.005 |  |  |  | <0.005 | 0 | / | 2 | <0.005 | ～ | <0.005 | <0.005
| 六 価 ク ロ ム |  |  | (mg/L) |  |  | <0.01 |  |  |  | <0.01 | 0 | / | 2 | <0.01 | ～ | <0.01 | <0.01
| 砒 素 |  |  | (mg/L) |  |  | <0.005 |  |  |  | <0.005 | 0 | / | 2 | <0.005 | ～ | <0.005 | <0.005
| 総 水 銀 |  |  | (mg/L) |  |  | <0.0005 |  |  |  | <0.0005 | 0 | / | 2 | <0.0005 | ～ | <0.0005 | <0.0005
| ア ル キ ル 水 銀 |  |  | (mg/L) | [7 empty] | 0 | / | 0 | 0 | ～ | <0.0005 | <0.0005
| Ｐ Ｃ Ｂ |  |  | (mg/L) |  |  | <0.0005 |  |  |  |  | 0 | / | 1 | <0.0005 | ～ | <0.0005 | <0.0005
| ジ ク ロ ロ メ タ ン |  |  | (mg/L) |  |  | <0.002 |  |  |  | <0.002 | 0 | / | 2 | <0.002 | ～ | <0.002 | <0.002
| 四 塩 化 炭 素 |  |  | (mg/L) |  |  | <0.0002 |  |  |  | <0.0002 | 0 | / | 2 | <0.0002 | ～ | <0.0002 | <0.0002
| 1,2-ｼﾞｸﾛﾛｴﾀﾝ |  |  | (mg/L) |  |  | <0.0004 |  |  |  | <0.0004 | 0 | / | 2 | <0.0004 | ～ | <0.0004 | <0.0004
| 1,1-ｼﾞｸﾛﾛｴﾁﾚﾝ |  |  | (mg/L) |  |  | <0.002 |  |  |  | <0.002 | 0 | / | 2 | <0.002 | ～ | <0.002 | <0.002
| ｼｽ-1,2-ｼﾞｸﾛﾛｴﾁﾚﾝ |  |  | (mg/L) |  |  | <0.004 |  |  |  | <0.004 | 0 | / | 2 | <0.004 | ～ | <0.004 | <0.004
| 1,1,1-ﾄﾘｸﾛﾛｴﾀﾝ |  |  | (mg/L) |  |  | <0.0005 |  |  |  | <0.0005 | 0 | / | 2 | <0.0005 | ～ | <0.0005 | <0.0005
| 1,1,2-ﾄﾘｸﾛﾛｴﾀﾝ |  |  | (mg/L) |  |  | <0.0006 |  |  |  | <0.0006 | 0 | / | 2 | <0.0006 | ～ | <0.0006 | <0.0006
| トリクロロエチレン |  |  | (mg/L) |  |  | <0.001 |  |  |  | <0.001 | 0 | / | 2 | <0.001 | ～ | <0.001 | <0.001
| テトラクロロエチレン |  |  | (mg/L) |  |  | <0.0005 |  |  |  | <0.0005 | 0 | / | 2 | <0.0005 | ～ | <0.0005 | <0.0005
| 1,3-ｼﾞｸﾛﾛﾌﾟﾛﾍﾟﾝ |  |  | (mg/L) |  |  | <0.0002 |  |  |  | <0.0002 | 0 | / | 2 | <0.0002 | ～ | <0.0002 | <0.0002
| チ ウ ラ ム |  |  | (mg/L) |  |  | <0.0006 |  |  |  |  | 0 | / | 1 | <0.0006 | ～ | <0.0006 | <0.0006
| シ マ ジ ン |  |  | (mg/L) |  |  | <0.0003 |  |  |  |  | 0 | / | 1 | <0.0003 | ～ | <0.0003 | <0.0003
| チ オ ベ ン カ ル ブ |  |  | (mg/L) |  |  | <0.002 |  |  |  |  | 0 | / | 1 | <0.002 | ～ | <0.002 | <0.002
| ベ ン ゼ ン |  |  | (mg/L) |  |  | <0.001 |  |  |  | <0.001 | 0 | / | 2 | <0.001 | ～ | <0.001 | <0.001
| セ レ ン |  |  | (mg/L) |  |  | <0.002 |  |  |  | <0.002 | 0 | / | 2 | <0.002 | ～ | <0.002 | <0.002
| 硝酸性窒素及び亜硝酸性窒素 |  |  | (mg/L) |  |  | 1.8 |  |  |  | 2.4 | 0 | / | 2 | 1.8 | ～ | 2.4 | 2.1
| ふ っ 素 |  |  | (mg/L) |  |  | 0.1 |  |  |  | 0.12 | 0 | / | 2 | 0.1 | ～ | 0.12 | 0.11
| ほ う 素 |  |  | (mg/L) |  |  | 0.12 |  |  |  | 0.03 | 0 | / | 2 | 0.03 | ～ | 0.12 | 0.075
| 1,4-ジ オ キ サ ン |  |  | (mg/L) |  |  | <0.005 |  |  |  | <0.005 | 0 | / | 2 | <0.005 | ～ | <0.005 | <0.005
特 殊 項 目 | n - ﾍ ｷ ｻ ﾝ 抽 出 物 質 |  |  | (mg/L) |  |  | <0.5 |  |  |  |  | - | / | 1 | <0.5 | ～ | <0.5 | <0.5
| フ ェ ノ ー ル 類 |  |  | (mg/L) |  |  | <0.005 |  |  |  |  | - | / | 1 | <0.005 | ～ | <0.005 | <0.005
| 銅 |  |  | (mg/L) |  |  | 0.005 |  |  |  |  | - | / | 1 | 0.005 | ～ | 0.005 | 0.005
| 鉄 （ 溶 解 性 ） |  |  | (mg/L) |  |  | <0.08 |  |  |  |  | - | / | 1 | <0.08 | ～ | <0.08 | <0.08
| マ ン ガ ン （ 溶 解 性 ） |  |  | (mg/L) |  |  | <0.01 |  |  |  |  | - | / | 1 | <0.01 | ～ | <0.01 | <0.01
| 全 ク ロ ム |  |  | (mg/L) |  |  | <0.03 |  |  |  |  | - | / | 1 | <0.03 | ～ | <0.03 | <0.03
| 陰イオン界面活性剤 |  |  | (mg/L) |  |  | 0.03 |  |  |  | <0.01 | - | / | 2 | <0.01 | ～ | 0.03 | 0.02
| ｱ ﾝ ﾓ ﾆ ｱ 性 窒 素 |  |  | (mg/L) |  |  | 0.26 |  |  |  | 0.19 | - | / | 2 | 0.19 | ～ | 0.26 | 0.23
| 硝 酸 性 窒 素 |  |  | (mg/L) |  |  | 1.7 |  |  |  | 2.4 | - | / | 2 | 1.7 | ～ | 2.4 | 2.1
| 亜 硝 酸 性 窒 素 |  |  | (mg/L) |  |  | 0.17 |  |  |  | 0.09 | - | / | 2 | 0.09 | ～ | 0.17 | 0.13
| り ん 酸 性 り ん |  |  | (mg/L) |  |  | 0.41 |  |  |  | 0.18 | - | / | 2 | 0.18 | ～ | 0.41 | 0.3
特定項目 | トリハロメタン生成能 |  |  | (mg/L)
| クロロホルム生成能 |  |  | (mg/L)
| ﾌﾞﾛﾓｼﾞｸﾛﾛﾒﾀﾝ生成能 |  |  | (mg/L)
| ｼﾞﾌﾞﾛﾓｸﾛﾛﾒﾀﾝ生成能 |  |  | (mg/L)
| ブロモホルム生成能 |  |  | (mg/L)
要 監 視 項 目 | ク ロ ロ ホ ル ム |  |  | (mg/L) | [7 empty] | 0 | / | 0 | 0 | ～ | <0.006 | <0.006
| ﾄﾗﾝｽ-1,2-ｼﾞｸﾛﾛｴﾁﾚﾝ |  |  | (mg/L) |  |  | <0.004 |  |  |  |  | 0 | / | 1 | <0.004 | ～ | <0.004 | <0.004
| 1,2-ｼﾞｸﾛﾛﾌﾟﾛﾊﾟﾝ |  |  | (mg/L) | [7 empty] | 0 | / | 0 | 0 | ～ | <0.006 | <0.006
| p-ｼﾞｸﾛﾛﾍﾞﾝｾﾞﾝ |  |  | (mg/L) | [7 empty] | 0 | / | 0 | 0 | ～ | <0.03 | <0.03
| イ ソ キ サ チ オ ン |  |  | (mg/L)
| ダ イ ア ジ ノ ン |  |  | (mg/L)
| フ ェ ニ ト ロ チ オ ン |  |  | (mg/L)
| イ ソ プ ロ チ オ ラ ン |  |  | (mg/L)
| オ キ シ ン 銅 |  |  | (mg/L)
| ク ロ ロ タ ロ ニ ル |  |  | (mg/L)
| プ ロ ピ ザ ミ ド |  |  | (mg/L)
| Ｅ Ｐ Ｎ |  |  | (mg/L) |  |  | <0.0006 |  |  |  |  | 0 | / | 1 | <0.0006 | ～ | <0.0006 | <0.0006
| ジ ク ロ ル ボ ス |  |  | (mg/L)
| フ ェ ノ ブ カ ル ブ |  |  | (mg/L)
| イ プ ロ ベ ン ホ ス |  |  | (mg/L)
| ク ロ ル ニ ト ロ フ ェ ン |  |  | (mg/L)
| ト ル エ ン |  |  | (mg/L) | [7 empty] | 0 | / | 0 | 0 | ～ | <0.06 | <0.06
| キ シ レ ン |  |  | (mg/L) | [7 empty] | 0 | / | 0 | 0 | ～ | <0.04 | <0.04
| ﾌﾀﾙ酸ｼﾞｴﾁﾙﾍｷｼﾙ |  |  | (mg/L) | [7 empty] | 0 | / | 0 | 0 | ～ | <0.006 | <0.006
| ニ ッ ケ ル |  |  | (mg/L) | [7 empty] | - | / | 0 | 0 | ～ | <0.001 | <0.001
| モ リ ブ デ ン |  |  | (mg/L) | [7 empty] | 0 | / | 0 | 0 | ～ | <0.007 | <0.007
| ア ン チ モ ン |  |  | (mg/L) | [7 empty] | 0 | / | 0 | 0 | ～ | <0.0002 | <0.0002
| 塩 化 ビ ニ ル モ ノ マ ー |  |  | (mg/L) | [7 empty] | 0 | / | 0 | 0 | ～ | <0.0002 | <0.0002
| エ ピ ク ロ ロ ヒ ド リ ン |  |  | (mg/L) | [7 empty] | 0 | / | 0 | 0 | ～ | <0.00003 | <0.00003
| 全 マ ン ガ ン |  |  | (mg/L) | [7 empty] | 0 | / | 0 | 0 | ～ | <0.02 | <0.02
| ウ ラ ン |  |  | (mg/L) | [7 empty] | 0 | / | 0 | 0 | ～ | <0.0002 | <0.0002
| PFOS及びPFOA |  |  | (mg/L) |  |  | 4.1e-05 |  |  |  |  | 0 | / | 1 | 4.1e-05 | ～ | 4.1e-05 | 4.1e-05
| PFOS |  |  | (mg/L) |  |  | 1.2e-05 |  |  |  |  | - | / | 1 | 1.2e-05 | ～ | 1.2e-05 | 1.2e-05
| PFOS（直鎖体） |  |  | (mg/L) |  |  | 7.1e-06 |  |  |  |  | - | / | 1 | 7.1e-06 | ～ | 7.1e-06 | 7.1e-06
| PFOA |  |  | (mg/L) |  |  | 2.9e-05 |  |  |  |  | - | / | 1 | 2.9e-05 | ～ | 2.9e-05 | 2.9e-05
| PFOA（直鎖体） |  |  | (mg/L) |  |  | 2.7e-05 |  |  |  |  | - | / | 1 | 2.7e-05 | ～ | 2.7e-05 | 2.7e-05
| クロロホルム(水生生物) |  |  | (mg/L) | [7 empty] | - | / | 0 | 0 | ～ | <0.006 | <0.006
| フェノール(水生生物) |  |  | (mg/L) | [7 empty] | - | / | 0 | 0 | ～ | <0.001 | <0.001
| ホルムアルデヒド(水生生物) |  |  | (mg/L) | [7 empty] | - | / | 0 | 0 | ～ | <0.003 | <0.003
その他項目 | 4-t-オクチルフェノール |  |  | (mg/L) | [7 empty] | - | / | 0 | 0 | ～ | <0.00003 | <0.00003
| ア ニ リ ン |  |  | (mg/L) | [7 empty] | - | / | 0 | 0 | ～ | <0.002 | <0.002
| 2,4-ジクロロフェノール |  |  | (mg/L) | [7 empty] | - | / | 0 | 0 | ～ | <0.0003 | <0.0003
| 塩 素 イ オ ン |  |  | (mg/L) | [10 empty] | 0 | ～ | <10 | <10
| 糞 便 性 大 腸 菌 群 数 |  | (個/100mL) | [11 empty] | .0×100 | ～ | .0×100 | #DIV/0!
| 大 腸 菌 数 |  | (個/100mL) | [11 empty] | .0×100 | ～ | .0×100 | #DIV/0!
| A T U 添 加 B O D |  |  | (mg/L) | [7 empty] | - | / | 0 | 0 | ～ | 0 | #DIV/0!
| 非 ｲ ｵ ﾝ 界 面 活 性 剤 |  |  | (mg/L) | [10 empty] | 0 | ～ | 0 | 0
| 電 気 伝 導 率 |  |  |  | 32 |  | 33 |  | 34 |  | 36
|  |  |  | (mS/m) | 31 |  | 34 |  | 32 |  | 35 | - | / | 8 | 31 | ～ | 36 | 33.4

## 北条橋
地点統一番号 |  | 府独自番号 |  | 河川名 |  | 地点名 |  | 類型 |  | 類型（水生生物） | 担当機関 | [5 empty] | 基準点
21401 |  | 90501 |  | 百舌鳥川 |  | 北条橋 |  | - |  | - | 堺市 | [5 empty] | 準基準点
採 取 月 日 |  |  |  |  | 2024-05-15 |  | 2024-08-07 |  | 2024-11-06 |  | 2025-02-04 | m | / | n | 最小値 | ～ | 最大値 | 平均値
採 取 時 刻 |  |  |  |  | 11:55 |  | 12:05 |  | 12:05 |  | 12:20
[5 empty] | 17:40 |  | 17:50 |  | 17:55 |  | 18:10
天 候 |  |  |  |  | 曇り |  | 晴れ |  | 晴れ |  | 曇り
[5 empty] | 曇り |  | 晴れ |  | 曇り |  | 曇り
気 温 |  |  |  |  | 23.9 |  | 36.1 |  | 21 |  | 4
|  |  |  | (℃) | 23.5 |  | 35.7 |  | 16.1 |  | 3.1 |  |  |  | 3.1 | ～ | 36.1 | 20.425
水 温 |  |  |  |  | 21.4 |  | 31.4 |  | 19.2 |  | 7.4
|  |  |  | (℃) | 21.1 |  | 32.2 |  | 18 |  | 6.7 |  |  |  | 6.7 | ～ | 32.2 | 19.675
流 量 |  |  |  |  | 0.14 |  | 0.06 |  | 0.16 |  | 0.05
(m3/s)
透 視 度 |  |  |  | (cm) | >30 |  | >30 |  | 24 |  | >30 |  |  |  | 24 | ～ | >30 | 28.5
臭 気 |  |  |  |  | 微川藻 |  | 微川藻 |  | 微川藻 |  | 微川藻
色 相 |  |  |  |  | 淡灰黄 |  | 淡灰黄 |  | 中灰黄 |  | 淡灰黄
生活環境項目 | ｐ Ｈ |  |  |  | 8.6 |  | 8.2 |  | 8.1 |  | 8.8
|  |  |  | ( - ) | 8.8 |  | 8.7 |  | 7.7 |  | 8.7 | - | / | 8 | 7.7 | ～ | 8.8
| Ｄ Ｏ |  |  | (mg/L) | 10 |  | 6.2 |  | 9.1 |  | 7.7 | - | / | 4 | 6.2 | ～ | 10 | 8.3
| Ｂ Ｏ Ｄ |  |  | (mg/L) | 3.5 |  | 2.5 |  | 4.3 |  | 3.3 | - | / | 4 | 2.5 | ～ | 4.3 | 3.4
| Ｃ Ｏ Ｄ |  |  | (mg/L) | 8 |  | 9.4 |  | 15 |  | 6.1 | - | / | 4 | 6.1 | ～ | 15 | 9.6
| Ｓ Ｓ |  |  | (mg/L) | 6 |  | 6 |  | 22 |  | 5 | - | / | 4 | 5 | ～ | 22 | 9.8
| 大 腸 菌 数 |  | (CFU/100mL) | [8 empty] | - | / | 0 | 0 | ～ | <1 | <1
| 全 窒 素 |  |  | (mg/L) |  |  | 1.7 |  |  |  | 2.2 | - | / | 2 | 1.7 | ～ | 2.2 | 2
| 全 り ん |  |  | (mg/L) |  |  | 0.36 |  |  |  | 0.16 | - | / | 2 | 0.16 | ～ | 0.36 | 0.26
| 全 亜 鉛 (水生生物) |  |  | (mg/L) |  |  | 0.01 |  |  |  |  | - | / | 1 | 0.01 | ～ | 0.01 | 0.01
| ノニルフェノール |  |  | (mg/L) | [7 empty] | - | / | 0 | 0 | ～ | <0.00006 | <0.00006
| LAS |  |  | (mg/L) | [7 empty] | - | / | 0 | 0 | ～ | <0.0006 | <0.0006
健 康 項 目 | カ ド ミ ウ ム |  |  | (mg/L)
| 全 シ ア ン |  |  | (mg/L)
| 鉛 |  |  | (mg/L)
| 六 価 ク ロ ム |  |  | (mg/L)
| 砒 素 |  |  | (mg/L)
| 総 水 銀 |  |  | (mg/L)
| ア ル キ ル 水 銀 |  |  | (mg/L)
| Ｐ Ｃ Ｂ |  |  | (mg/L)
| ジ ク ロ ロ メ タ ン |  |  | (mg/L) |  |  | <0.002 |  |  |  | <0.002 | 0 | / | 2 | <0.002 | ～ | <0.002 | <0.002
| 四 塩 化 炭 素 |  |  | (mg/L) |  |  | <0.0002 |  |  |  | <0.0002 | 0 | / | 2 | <0.0002 | ～ | <0.0002 | <0.0002
| 1,2-ｼﾞｸﾛﾛｴﾀﾝ |  |  | (mg/L) |  |  | <0.0004 |  |  |  | <0.0004 | 0 | / | 2 | <0.0004 | ～ | <0.0004 | <0.0004
| 1,1-ｼﾞｸﾛﾛｴﾁﾚﾝ |  |  | (mg/L) |  |  | <0.002 |  |  |  | <0.002 | 0 | / | 2 | <0.002 | ～ | <0.002 | <0.002
| ｼｽ-1,2-ｼﾞｸﾛﾛｴﾁﾚﾝ |  |  | (mg/L) |  |  | <0.004 |  |  |  | <0.004 | 0 | / | 2 | <0.004 | ～ | <0.004 | <0.004
| 1,1,1-ﾄﾘｸﾛﾛｴﾀﾝ |  |  | (mg/L) |  |  | <0.0005 |  |  |  | <0.0005 | 0 | / | 2 | <0.0005 | ～ | <0.0005 | <0.0005
| 1,1,2-ﾄﾘｸﾛﾛｴﾀﾝ |  |  | (mg/L) |  |  | <0.0006 |  |  |  | <0.0006 | 0 | / | 2 | <0.0006 | ～ | <0.0006 | <0.0006
| トリクロロエチレン |  |  | (mg/L) |  |  | <0.001 |  |  |  | <0.001 | 0 | / | 2 | <0.001 | ～ | <0.001 | <0.001
| テトラクロロエチレン |  |  | (mg/L) |  |  | <0.0005 |  |  |  | <0.0005 | 0 | / | 2 | <0.0005 | ～ | <0.0005 | <0.0005
| 1,3-ｼﾞｸﾛﾛﾌﾟﾛﾍﾟﾝ |  |  | (mg/L) |  |  | <0.0002 |  |  |  | <0.0002 | 0 | / | 2 | <0.0002 | ～ | <0.0002 | <0.0002
| チ ウ ラ ム |  |  | (mg/L)
| シ マ ジ ン |  |  | (mg/L)
| チ オ ベ ン カ ル ブ |  |  | (mg/L)
| ベ ン ゼ ン |  |  | (mg/L) |  |  | <0.001 |  |  |  | <0.001 | 0 | / | 2 | <0.001 | ～ | <0.001 | <0.001
| セ レ ン |  |  | (mg/L)
| 硝酸性窒素及び亜硝酸性窒素 |  |  | (mg/L) | [7 empty] | 0 | / | 0 | 0 | ～ | <0.08 | <0.08
| ふ っ 素 |  |  | (mg/L) | [7 empty] | 0 | / | 0 | 0 | ～ | <0.08 | <0.08
| ほ う 素 |  |  | (mg/L) | [7 empty] | 0 | / | 0 | 0 | ～ | <0.02 | <0.02
| 1,4-ジ オ キ サ ン |  |  | (mg/L)
特 殊 項 目 | n - ﾍ ｷ ｻ ﾝ 抽 出 物 質 |  |  | (mg/L) |  |  | <0.5 |  |  |  |  | - | / | 1 | <0.5 | ～ | <0.5 | <0.5
| フ ェ ノ ー ル 類 |  |  | (mg/L) | [7 empty] | - | / | 0 | 0 | ～ | <0.005 | <0.005
| 銅 |  |  | (mg/L) | [7 empty] | - | / | 0 | 0 | ～ | <0.005 | <0.005
| 鉄 （ 溶 解 性 ） |  |  | (mg/L) | [7 empty] | - | / | 0 | 0 | ～ | <0.08 | <0.08
| マ ン ガ ン （ 溶 解 性 ） |  |  | (mg/L) | [7 empty] | - | / | 0 | 0 | ～ | <0.01 | <0.01
| 全 ク ロ ム |  |  | (mg/L) | [7 empty] | - | / | 0 | 0 | ～ | <0.03 | <0.03
| 陰イオン界面活性剤 |  |  | (mg/L) |  |  | 0.05 |  |  |  | <0.01 | - | / | 2 | <0.01 | ～ | 0.05 | 0.03
| ｱ ﾝ ﾓ ﾆ ｱ 性 窒 素 |  |  | (mg/L) |  |  | 0.07 |  |  |  | 0.22 | - | / | 2 | 0.07 | ～ | 0.22 | 0.15
| 硝 酸 性 窒 素 |  |  | (mg/L) | [7 empty] | - | / | 0 | 0 | ～ | <0.04 | <0.04
| 亜 硝 酸 性 窒 素 |  |  | (mg/L) | [7 empty] | - | / | 0 | 0 | ～ | <0.04 | <0.04
| り ん 酸 性 り ん |  |  | (mg/L) |  |  | 0.35 |  |  |  | 0.08 | - | / | 2 | 0.08 | ～ | 0.35 | 0.22
特定項目 | トリハロメタン生成能 |  |  | (mg/L)
| クロロホルム生成能 |  |  | (mg/L)
| ﾌﾞﾛﾓｼﾞｸﾛﾛﾒﾀﾝ生成能 |  |  | (mg/L)
| ｼﾞﾌﾞﾛﾓｸﾛﾛﾒﾀﾝ生成能 |  |  | (mg/L)
| ブロモホルム生成能 |  |  | (mg/L)
要 監 視 項 目 | ク ロ ロ ホ ル ム |  |  | (mg/L) | [7 empty] | 0 | / | 0 | 0 | ～ | <0.006 | <0.006
| ﾄﾗﾝｽ-1,2-ｼﾞｸﾛﾛｴﾁﾚﾝ |  |  | (mg/L) | [7 empty] | 0 | / | 0 | 0 | ～ | <0.004 | <0.004
| 1,2-ｼﾞｸﾛﾛﾌﾟﾛﾊﾟﾝ |  |  | (mg/L) | [7 empty] | 0 | / | 0 | 0 | ～ | <0.006 | <0.006
| p-ｼﾞｸﾛﾛﾍﾞﾝｾﾞﾝ |  |  | (mg/L) | [7 empty] | 0 | / | 0 | 0 | ～ | <0.03 | <0.03
| イ ソ キ サ チ オ ン |  |  | (mg/L)
| ダ イ ア ジ ノ ン |  |  | (mg/L)
| フ ェ ニ ト ロ チ オ ン |  |  | (mg/L)
| イ ソ プ ロ チ オ ラ ン |  |  | (mg/L)
| オ キ シ ン 銅 |  |  | (mg/L)
| ク ロ ロ タ ロ ニ ル |  |  | (mg/L)
| プ ロ ピ ザ ミ ド |  |  | (mg/L)
| Ｅ Ｐ Ｎ |  |  | (mg/L) | [7 empty] | 0 | / | 0 | 0 | ～ | <0.0006 | <0.0006
| ジ ク ロ ル ボ ス |  |  | (mg/L)
| フ ェ ノ ブ カ ル ブ |  |  | (mg/L)
| イ プ ロ ベ ン ホ ス |  |  | (mg/L)
| ク ロ ル ニ ト ロ フ ェ ン |  |  | (mg/L)
| ト ル エ ン |  |  | (mg/L) | [7 empty] | 0 | / | 0 | 0 | ～ | <0.06 | <0.06
| キ シ レ ン |  |  | (mg/L) | [7 empty] | 0 | / | 0 | 0 | ～ | <0.04 | <0.04
| ﾌﾀﾙ酸ｼﾞｴﾁﾙﾍｷｼﾙ |  |  | (mg/L) | [7 empty] | 0 | / | 0 | 0 | ～ | <0.006 | <0.006
| ニ ッ ケ ル |  |  | (mg/L) | [7 empty] | - | / | 0 | 0 | ～ | <0.001 | <0.001
| モ リ ブ デ ン |  |  | (mg/L) | [7 empty] | 0 | / | 0 | 0 | ～ | <0.007 | <0.007
| ア ン チ モ ン |  |  | (mg/L) | [7 empty] | 0 | / | 0 | 0 | ～ | <0.0002 | <0.0002
| 塩 化 ビ ニ ル モ ノ マ ー |  |  | (mg/L) | [7 empty] | 0 | / | 0 | 0 | ～ | <0.0002 | <0.0002
| エ ピ ク ロ ロ ヒ ド リ ン |  |  | (mg/L) | [7 empty] | 0 | / | 0 | 0 | ～ | <0.00003 | <0.00003
| 全 マ ン ガ ン |  |  | (mg/L) | [7 empty] | 0 | / | 0 | 0 | ～ | <0.02 | <0.02
| ウ ラ ン |  |  | (mg/L) | [7 empty] | 0 | / | 0 | 0 | ～ | <0.0002 | <0.0002
| PFOS及びPFOA |  |  | (mg/L) |  |  | 4e-05 |  |  |  |  | 0 | / | 1 | 4e-05 | ～ | 4e-05 | 4e-05
| PFOS |  |  | (mg/L) |  |  | 1e-05 |  |  |  |  | - | / | 1 | 1e-05 | ～ | 1e-05 | 1e-05
| PFOS（直鎖体） |  |  | (mg/L) |  |  | 6.8e-06 |  |  |  |  | - | / | 1 | 6.8e-06 | ～ | 6.8e-06 | 6.8e-06
| PFOA |  |  | (mg/L) |  |  | 3e-05 |  |  |  |  | - | / | 1 | 3e-05 | ～ | 3e-05 | 3e-05
| PFOA（直鎖体） |  |  | (mg/L) |  |  | 3e-05 |  |  |  |  | - | / | 1 | 3e-05 | ～ | 3e-05 | 3e-05
| クロロホルム(水生生物) |  |  | (mg/L) | [7 empty] | - | / | 0 | 0 | ～ | <0.006 | <0.006
| フェノール(水生生物) |  |  | (mg/L) | [7 empty] | - | / | 0 | 0 | ～ | <0.001 | <0.001
| ホルムアルデヒド(水生生物) |  |  | (mg/L) | [7 empty] | - | / | 0 | 0 | ～ | <0.003 | <0.003
その他項目 | 4-t-オクチルフェノール |  |  | (mg/L) | [7 empty] | - | / | 0 | 0 | ～ | <0.00003 | <0.00003
| ア ニ リ ン |  |  | (mg/L) | [7 empty] | - | / | 0 | 0 | ～ | <0.002 | <0.002
| 2,4-ジクロロフェノール |  |  | (mg/L) | [7 empty] | - | / | 0 | 0 | ～ | <0.0003 | <0.0003
| 塩 素 イ オ ン |  |  | (mg/L) | [10 empty] | 0 | ～ | <10 | <10
| 糞 便 性 大 腸 菌 群 数 |  | (個/100mL) | [11 empty] | .0×100 | ～ | .0×100 | #DIV/0!
| 大 腸 菌 数 |  | (個/100mL) | [11 empty] | .0×100 | ～ | .0×100 | #DIV/0!
| A T U 添 加 B O D |  |  | (mg/L) | [7 empty] | - | / | 0 | 0 | ～ | 0 | #DIV/0!
| 非 ｲ ｵ ﾝ 界 面 活 性 剤 |  |  | (mg/L) | [10 empty] | 0 | ～ | 0 | 0
| 電 気 伝 導 率 |  |  |  | 28 |  | 27 |  | 25 |  | 32
|  |  |  | (mS/m) | 28 |  | 26 |  | 22 |  | 32 | - | / | 8 | 22 | ～ | 32 | 27.5

## 小野々井橋
地点統一番号 |  | 府独自番号 |  | 河川名 |  |  |  | 地点名 |  |  | 類型 |  | 類型（水生生物） |  | 担当機関 | [6 empty] | 基準点
07401 |  | 90701 |  | 和田川 |  |  |  | 小野々井橋 |  |  | B |  | 生物B |  | 堺市 | [6 empty] | 基準点
採 取 月 日 |  |  |  |  | 2024-04-17 | 2024-05-15 | 2024-06-04 | 2024-07-10 | 2024-08-07 | 2024-09-04 | 2024-10-02 | 2024-11-06 | 2024-12-03 | 2025-01-08 | 2025-02-04 | 2025-03-11 | m | / | n | 最小値 | ～ | 最大値 | 平均値
採 取 時 刻 |  |  |  |  | 11:15 | 9:30 | 11:25 | 10:45 | 10:00 | 8:00 | 9:10 | 9:35 | 8:15 | 9:40 | 9:25 | 9:35
[5 empty] | 16:30 | 15:50 | 15:55 | 15:10 | 15:30 | 13:40 | 14:10 | 15:45 | 13:50 | 14:20 | 15:40 | 14:45
天 候 |  |  |  |  | 晴れ | 曇り | 晴れ | 曇り | 晴れ | 晴れ | 晴れ | 晴れ | 晴れ | 曇り | 曇り | 雨
[5 empty] | 晴れ | 曇り | 曇り | 曇り | 晴れ | 晴れ | 晴れ | 曇り | 晴れ | 曇り | 曇り | 曇り
気 温 |  |  |  |  | 25.4 | 23.8 | 23.1 | 32.8 | 32.5 | 27.2 | 29.8 | 18 | 10.5 | 8.1 | 3.3 | 9
|  |  |  | (℃) | 23.5 | 23.2 | 23.8 | 32.1 | 38.2 | 33.8 | 33.5 | 18.5 | 21.1 | 7.9 | 4.8 | 13 |  |  |  | 3.3 | ～ | 38.2 | 21.5375
水 温 |  |  |  |  | 20.8 | 21.4 | 21.6 | 29.5 | 31.6 | 26.7 | 20.8 | 18.8 | 12.5 | 5.8 | 5.8 | 11.2
|  |  |  | (℃) | 23 | 21.7 | 23.3 | 30 | 34.9 | 32.1 | 24 | 20 | 16 | 8.1 | 7.1 | 12.3 |  |  |  | 5.8 | ～ | 34.9 | 19.9583
流 量 |  |  |  |  | 0.72 | 0.54 | 0.21 | 0.19 | 0.13 | 0.07 | 0.14 | 1.11 | 0.43 | 0.25 | 0.05 | 0.28
|  |  |  | (m3/s) | 0.73 | 0.51 | 0.22 | 0.19 | 0.02 | 0.07 | 0.14 | 1.07 | 0.47 | 0.2 | 0.06 | 0.28
透 視 度 |  |  |  | (cm) | >30 | >30 | >30 | >30 | >30 | >30 | >30 | >30 | >30 | >30 | >30 | >30 |  |  |  | >30 | ～ | >30 | >30
臭 気 |  |  |  |  | 微川藻 | 微川藻 | 微川藻 | 微下水 | 微土 | 微下水 | 微川藻 | 無臭 | 無臭 | 無臭 | 無臭 | 微川藻
色 相 |  |  |  |  | 淡灰黄 | 淡灰黄 | 淡灰黄 | 淡灰黄 | 淡灰黄 | 淡灰黄 | 淡灰黄 | 淡灰黄 | 無色 | 淡灰黄 | 淡灰黄 | 淡灰黄
生活環境項目 | ｐ Ｈ |  |  |  | 8.2 | 7.9 | 8.2 | 8.1 | 7.8 | 7.6 | 7.9 | 7.8 | 7.6 | 7.6 | 8.3 | 8.4
|  |  |  | ( - ) | 8.5 | 8.3 | 8.9 | 8.5 | 8.7 | 8.5 | 8.8 | 8.2 | 8.7 | 7.9 | 9.1 | 7.1 | 5 | / | 24 | 7.1 | ～ | 9.1
| Ｄ Ｏ |  |  | (mg/L) | 11 | 11 | 10 | 11 | 10 | 12 | 12 | 10 | 13 | 15 | 15 | 12 | 0 | / | 12 | 10 | ～ | 15 | 12
| Ｂ Ｏ Ｄ |  |  | (mg/L) | 2.2 | 1.5 | 2.3 | 1.5 | 2.9 | 1.1 | 1.3 | 1.1 | 1.1 | 2.2 | 1.6 | 3 | 0 | / | 12 | 1.1 | ～ | 3 | 1.8
| Ｃ Ｏ Ｄ |  |  | (mg/L) | 5.7 | 6.2 | 6.8 | 6.4 | 8.9 | 6.4 | 5.9 | 5.2 | 5 | 5.8 | 5 | 5.9 | - | / | 12 | 5 | ～ | 8.9 | 6.1
| Ｓ Ｓ |  |  | (mg/L) | 8 | 8 | 5 | 4 | 8 | 3 | 12 | 5 | 6 | 5 | 2 | 9 | 0 | / | 12 | 2 | ～ | 12 | 6.3
| 大 腸 菌 数 |  | (CFU/100mL) |  | 440 | 670 | 220 | 400 | 100 | 100 | 38 | 110 | 220 | 1200 | 100 | 560 | 1 | / | 12 | 38 | ～ | 1200 | 350
| 全 窒 素 |  |  | (mg/L) | 微川藻: 1.3; 微土: 1.4; 無臭: 0.88; 無臭: 2.1 | - | / | 4 | 0.88 | ～ | 2.1 | 1.4
| 全 り ん |  |  | (mg/L) | 微川藻: 0.066; 微土: 0.21; 無臭: 0.038; 無臭: 0.076 | - | / | 4 | 0.038 | ～ | 0.21 | 0.098
| 全 亜 鉛 (水生生物) |  |  | (mg/L) | 微土: 0.01; 無臭: 0.012 | 0 | / | 2 | 0.01 | ～ | 0.012 | 0.011
| ノニルフェノール |  |  | (mg/L) | 微土: <0.00006; 無臭: <0.00006 | 0 | / | 2 | <0.00006 | ～ | <0.00006 | <0.00006
| LAS |  |  | (mg/L) | 微土: 0.005; 無臭: 0.0087 | 0 | / | 2 | 0.005 | ～ | 0.0087 | 0.0069
健 康 項 目 | カ ド ミ ウ ム |  |  | (mg/L)
| 全 シ ア ン |  |  | (mg/L)
| 鉛 |  |  | (mg/L)
| 六 価 ク ロ ム |  |  | (mg/L)
| 砒 素 |  |  | (mg/L)
| 総 水 銀 |  |  | (mg/L)
| ア ル キ ル 水 銀 |  |  | (mg/L)
| Ｐ Ｃ Ｂ |  |  | (mg/L)
| ジ ク ロ ロ メ タ ン |  |  | (mg/L) | 微土: 0.003; 無臭: 0.003 | 0 | / | 2 | 0.003 | ～ | 0.003 | 0.003
| 四 塩 化 炭 素 |  |  | (mg/L) | 微土: <0.0002; 無臭: <0.0002 | 0 | / | 2 | <0.0002 | ～ | <0.0002 | <0.0002
| 1,2-ｼﾞｸﾛﾛｴﾀﾝ |  |  | (mg/L) | 微土: <0.0004; 無臭: <0.0004 | 0 | / | 2 | <0.0004 | ～ | <0.0004 | <0.0004
| 1,1-ｼﾞｸﾛﾛｴﾁﾚﾝ |  |  | (mg/L) | 微土: <0.002; 無臭: <0.002 | 0 | / | 2 | <0.002 | ～ | <0.002 | <0.002
| ｼｽ-1,2-ｼﾞｸﾛﾛｴﾁﾚﾝ |  |  | (mg/L) | 微土: <0.004; 無臭: <0.004 | 0 | / | 2 | <0.004 | ～ | <0.004 | <0.004
| 1,1,1-ﾄﾘｸﾛﾛｴﾀﾝ |  |  | (mg/L) | 微土: <0.0005; 無臭: <0.0005 | 0 | / | 2 | <0.0005 | ～ | <0.0005 | <0.0005
| 1,1,2-ﾄﾘｸﾛﾛｴﾀﾝ |  |  | (mg/L) | 微土: <0.0006; 無臭: <0.0006 | 0 | / | 2 | <0.0006 | ～ | <0.0006 | <0.0006
| トリクロロエチレン |  |  | (mg/L) | 微土: <0.001; 無臭: <0.001 | 0 | / | 2 | <0.001 | ～ | <0.001 | <0.001
| テトラクロロエチレン |  |  | (mg/L) | 微土: <0.0005; 無臭: <0.0005 | 0 | / | 2 | <0.0005 | ～ | <0.0005 | <0.0005
| 1,3-ｼﾞｸﾛﾛﾌﾟﾛﾍﾟﾝ |  |  | (mg/L) | 微土: <0.0002; 無臭: <0.0002 | 0 | / | 2 | <0.0002 | ～ | <0.0002 | <0.0002
| チ ウ ラ ム |  |  | (mg/L)
| シ マ ジ ン |  |  | (mg/L)
| チ オ ベ ン カ ル ブ |  |  | (mg/L)
| ベ ン ゼ ン |  |  | (mg/L) | 微土: <0.001; 無臭: <0.001 | 0 | / | 2 | <0.001 | ～ | <0.001 | <0.001
| セ レ ン |  |  | (mg/L)
| 硝酸性窒素及び亜硝酸性窒素 |  |  | (mg/L)
| ふ っ 素 |  |  | (mg/L)
| ほ う 素 |  |  | (mg/L)
| 1,4-ジ オ キ サ ン |  |  | (mg/L)
特 殊 項 目 | n - ﾍ ｷ ｻ ﾝ 抽 出 物 質 |  |  | (mg/L) | 微土: <0.5; 無臭: <0.5 | - | / | 2 | <0.5 | ～ | <0.5 | <0.5
| フ ェ ノ ー ル 類 |  |  | (mg/L) | 微土: <0.005 | - | / | 1 | <0.005 | ～ | <0.005 | <0.005
| 銅 |  |  | (mg/L) | 微土: 0.006 | - | / | 1 | 0.006 | ～ | 0.006 | 0.006
| 鉄 （ 溶 解 性 ） |  |  | (mg/L) | 微土: <0.08 | - | / | 1 | <0.08 | ～ | <0.08 | <0.08
| マ ン ガ ン （ 溶 解 性 ） |  |  | (mg/L) | 微土: <0.01 | - | / | 1 | <0.01 | ～ | <0.01 | <0.01
| 全 ク ロ ム |  |  | (mg/L) | 微土: <0.03 | - | / | 1 | <0.03 | ～ | <0.03 | <0.03
| 陰イオン界面活性剤 |  |  | (mg/L) | 微土: 0.02; 無臭: <0.01 | - | / | 2 | <0.01 | ～ | 0.02 | 0.015
| ｱ ﾝ ﾓ ﾆ ｱ 性 窒 素 |  |  | (mg/L) | 微土: 0.27; 無臭: 0.23 | - | / | 2 | 0.23 | ～ | 0.27 | 0.25
| 硝 酸 性 窒 素 |  |  | (mg/L)
| 亜 硝 酸 性 窒 素 |  |  | (mg/L)
| り ん 酸 性 り ん |  |  | (mg/L) | 微土: 0.087; 無臭: 0.043 | - | / | 2 | 0.043 | ～ | 0.087 | 0.065
特定項目 | トリハロメタン生成能 |  |  | (mg/L) | [12 empty] | - |  | 0 | 0 | ～ | <0.0004 | <0.0004
| クロロホルム生成能 |  |  | (mg/L) | [12 empty] | - |  | 0 | 0 | ～ | <0.0001 | <0.0001
| ﾌﾞﾛﾓｼﾞｸﾛﾛﾒﾀﾝ生成能 |  |  | (mg/L) | [12 empty] | - |  | 0 | 0 | ～ | <0.0001 | <0.0001
| ｼﾞﾌﾞﾛﾓｸﾛﾛﾒﾀﾝ生成能 |  |  | (mg/L) | [12 empty] | - |  | 0 | 0 | ～ | <0.0001 | <0.0001
| ブロモホルム生成能 |  |  | (mg/L) | [12 empty] | - |  | 0 | 0 | ～ | <0.0001 | <0.0001
要 監 視 項 目 | ク ロ ロ ホ ル ム |  |  | (mg/L) | 微土: <0.006 | 0 | / | 1 | <0.006 | ～ | <0.006 | <0.006
| ﾄﾗﾝｽ-1,2-ｼﾞｸﾛﾛｴﾁﾚﾝ |  |  | (mg/L) | 微土: <0.004 | 0 | / | 1 | <0.004 | ～ | <0.004 | <0.004
| 1,2-ｼﾞｸﾛﾛﾌﾟﾛﾊﾟﾝ |  |  | (mg/L) | 微土: <0.006 | 0 | / | 1 | <0.006 | ～ | <0.006 | <0.006
| p-ｼﾞｸﾛﾛﾍﾞﾝｾﾞﾝ |  |  | (mg/L) | 微土: <0.03 | 0 | / | 1 | <0.03 | ～ | <0.03 | <0.03
| イ ソ キ サ チ オ ン |  |  | (mg/L) | 微土: <0.0008 | 0 | / | 1 | <0.0008 | ～ | <0.0008 | <0.0008
| ダ イ ア ジ ノ ン |  |  | (mg/L) | 微土: <0.0005 | 0 | / | 1 | <0.0005 | ～ | <0.0005 | <0.0005
| フ ェ ニ ト ロ チ オ ン |  |  | (mg/L) | 微土: <0.0003 | 0 | / | 1 | <0.0003 | ～ | <0.0003 | <0.0003
| イ ソ プ ロ チ オ ラ ン |  |  | (mg/L) | 微土: <0.004 | 0 | / | 1 | <0.004 | ～ | <0.004 | <0.004
| オ キ シ ン 銅 |  |  | (mg/L) | 微土: <0.004 | 0 | / | 1 | <0.004 | ～ | <0.004 | <0.004
| ク ロ ロ タ ロ ニ ル |  |  | (mg/L) | 微土: <0.004 | 0 | / | 1 | <0.004 | ～ | <0.004 | <0.004
| プ ロ ピ ザ ミ ド |  |  | (mg/L) | 微土: <0.0008 | 0 | / | 1 | <0.0008 | ～ | <0.0008 | <0.0008
| Ｅ Ｐ Ｎ |  |  | (mg/L) | 微土: <0.0006 | 0 | / | 1 | <0.0006 | ～ | <0.0006 | <0.0006
| ジ ク ロ ル ボ ス |  |  | (mg/L) | 微土: <0.0008 | 0 | / | 1 | <0.0008 | ～ | <0.0008 | <0.0008
| フ ェ ノ ブ カ ル ブ |  |  | (mg/L) | 微土: <0.002 | 0 | / | 1 | <0.002 | ～ | <0.002 | <0.002
| イ プ ロ ベ ン ホ ス |  |  | (mg/L) | 微土: <0.0008 | 0 | / | 1 | <0.0008 | ～ | <0.0008 | <0.0008
| ク ロ ル ニ ト ロ フ ェ ン |  |  | (mg/L) | 微土: <0.0001 | - | / | 1 | <0.0001 | ～ | <0.0001 | <0.0001
| ト ル エ ン |  |  | (mg/L) | 微土: <0.06 | 0 | / | 1 | <0.06 | ～ | <0.06 | <0.06
| キ シ レ ン |  |  | (mg/L) | 微土: <0.04 | 0 | / | 1 | <0.04 | ～ | <0.04 | <0.04
| ﾌﾀﾙ酸ｼﾞｴﾁﾙﾍｷｼﾙ |  |  | (mg/L) | 微土: <0.006 | 0 | / | 1 | <0.006 | ～ | <0.006 | <0.006
| ニ ッ ケ ル |  |  | (mg/L) | 微土: 0.011 | - | / | 1 | 0.011 | ～ | 0.011 | 0.011
| モ リ ブ デ ン |  |  | (mg/L) | 微土: <0.007 | 0 | / | 1 | <0.007 | ～ | <0.007 | <0.007
| ア ン チ モ ン |  |  | (mg/L) | 微土: 0.0006 | 0 | / | 1 | 0.0006 | ～ | 0.0006 | 0.0006
| 塩 化 ビ ニ ル モ ノ マ ー |  |  | (mg/L) | 微土: <0.0002 | 0 | / | 1 | <0.0002 | ～ | <0.0002 | <0.0002
| エ ピ ク ロ ロ ヒ ド リ ン |  |  | (mg/L) | 微土: <0.00003 | 0 | / | 1 | <0.00003 | ～ | <0.00003 | <0.00003
| 全 マ ン ガ ン |  |  | (mg/L) | 微土: 0.04 | 0 | / | 1 | 0.04 | ～ | 0.04 | 0.04
| ウ ラ ン |  |  | (mg/L) | 微土: 0.0003 | 0 | / | 1 | 0.0003 | ～ | 0.0003 | 0.0003
| PFOS及びPFOA |  |  | (mg/L) | 微土: 4.8e-05 | 0 | / | 1 | 4.8e-05 | ～ | 4.8e-05 | 4.8e-05
| PFOS |  |  | (mg/L) | 微土: 1.3e-05 | - | / | 1 | 1.3e-05 | ～ | 1.3e-05 | 1.3e-05
| PFOS（直鎖体） |  |  | (mg/L) | 微土: 5.9e-06 | - | / | 1 | 5.9e-06 | ～ | 5.9e-06 | 5.9e-06
| PFOA |  |  | (mg/L) | 微土: 3.5e-05 | - | / | 1 | 3.5e-05 | ～ | 3.5e-05 | 3.5e-05
| PFOA（直鎖体） |  |  | (mg/L) | 微土: 3.2e-05 | - | / | 1 | 3.2e-05 | ～ | 3.2e-05 | 3.2e-05
| クロロホルム(水生生物) |  |  | (mg/L) | 微土: <0.006 | 0 | / | 1 | <0.006 | ～ | <0.006 | <0.006
| フェノール(水生生物) |  |  | (mg/L) | 微土: <0.001 | 0 | / | 1 | <0.001 | ～ | <0.001 | <0.001
| ホルムアルデヒド(水生生物) |  |  | (mg/L) | 微土: <0.003 | 0 | / | 1 | <0.003 | ～ | <0.003 | <0.003
その他項目 | 4-t-オクチルフェノール |  |  | (mg/L) | 微土: <0.00003 | 0 | / | 1 | <0.00003 | ～ | <0.00003 | <0.00003
| ア ニ リ ン |  |  | (mg/L) | 微土: <0.002 | 0 | / | 1 | <0.002 | ～ | <0.002 | <0.002
| 2,4-ジクロロフェノール |  |  | (mg/L) | 微土: <0.0003 | 0 | / | 1 | <0.0003 | ～ | <0.0003 | <0.0003
| 塩 素 イ オ ン |  |  | (mg/L) | [15 empty] | 0 | ～ | <10 | <10
| 糞 便 性 大 腸 菌 群 数 |  | (個/100mL) | [16 empty] | .0×100 | ～ | .0×100 | #DIV/0!
| 大 腸 菌 数 |  | (個/100mL) | [16 empty] | .0×100 | ～ | .0×100 | #DIV/0!
| A T U 添 加 B O D |  |  | (mg/L) | [12 empty] | - | / | 0 | 0 | ～ | 0 | #DIV/0!
| 非 ｲ ｵ ﾝ 界 面 活 性 剤 |  |  | (mg/L) | [15 empty] | 0 | ～ | 0 | 0
| 電 気 伝 導 率 |  |  |  | 23 | 32 | 33 | 35 | 34 | 31 | 43 | 26 | 28 | 28 | 31 | 59
|  |  |  | (mS/m) | 23 | 32 | 29 | 33 | 29 | 30 | 47 | 26 | 26 | 96 | 32 | 77 | - | / | 24 | 23 | ～ | 96 | 36.8

## 百年橋
地点統一番号 |  | 府独自番号 |  | 河川名 |  | 地点名 |  | 類型 |  | 類型（水生生物） | 担当機関 | [5 empty] | 基準点
21601 |  | 90801 |  | 陶器川 |  | 百年橋 |  | - |  | - | 堺市 | [5 empty] | 準基準点
採 取 月 日 |  |  |  |  | 2024-05-15 |  | 2024-08-07 |  | 2024-11-06 |  | 2025-02-04 | m | / | n | 最小値 | ～ | 最大値 | 平均値
採 取 時 刻 |  |  |  |  | 10:05 |  | 10:30 |  | 10:15 |  | 10:15
[5 empty] | 16:15 |  | 15:55 |  | 16:05 |  | 16:10
天 候 |  |  |  |  | 曇り |  | 晴れ |  | 晴れ |  | 曇り
[5 empty] | 曇り |  | 晴れ |  | 曇り |  | 曇り
気 温 |  |  |  |  | 26.2 |  | 36.5 |  | 18.9 |  | 4.3
|  |  |  | (℃) | 23.6 |  | 37.8 |  | 17.9 |  | 4.2 |  |  |  | 4.2 | ～ | 37.8 | 21.175
水 温 |  |  |  |  | 20.2 |  | 32 |  | 18.5 |  | 6.8
|  |  |  | (℃) | 21.5 |  | 33 |  | 18.5 |  | 7.3 |  |  |  | 6.8 | ～ | 33 | 19.725
流 量 |  |  |  |  | 0.2 |  | 0.13 |  | 0.11 |  | 0.11
(m3/s)
透 視 度 |  |  |  | (cm) | >30 |  | >30 |  | >30 |  | >30 |  |  |  | >30 | ～ | >30 | >30
臭 気 |  |  |  |  | 無臭 |  | 微川藻 |  | 無臭 |  | 無臭
色 相 |  |  |  |  | 淡灰黄 |  | 淡灰黄 |  | 淡灰黄 |  | 淡灰黄
生活環境項目 | ｐ Ｈ |  |  |  | 8 |  | 8.3 |  | 7.8 |  | 8.5
|  |  |  | ( - ) | 8.2 |  | 8.6 |  | 7.8 |  | 9 | - | / | 8 | 7.8 | ～ | 9
| Ｄ Ｏ |  |  | (mg/L) | 10 |  | 9.2 |  | 10 |  | 14 | - | / | 4 | 9.2 | ～ | 14 | 11
| Ｂ Ｏ Ｄ |  |  | (mg/L) | 2.2 |  | 2.9 |  | 0.5 |  | 1.8 | - | / | 4 | 0.5 | ～ | 2.9 | 1.9
| Ｃ Ｏ Ｄ |  |  | (mg/L) | 5.5 |  | 9.6 |  | 4.1 |  | 4 | - | / | 4 | 4 | ～ | 9.6 | 5.8
| Ｓ Ｓ |  |  | (mg/L) | 4 |  | 13 |  | 2 |  | 2 | - | / | 4 | 2 | ～ | 13 | 5.3
| 大 腸 菌 数 |  | (CFU/100mL) | [8 empty] | - | / | 0 | 0 | ～ | <1 | <1
| 全 窒 素 |  |  | (mg/L) |  |  | 1.7 |  |  |  | 2.1 | - | / | 2 | 1.7 | ～ | 2.1 | 1.9
| 全 り ん |  |  | (mg/L) |  |  | 0.27 |  |  |  | 0.098 | - | / | 2 | 0.098 | ～ | 0.27 | 0.18
| 全 亜 鉛 (水生生物) |  |  | (mg/L) |  |  | 0.01 |  |  |  |  | - | / | 1 | 0.01 | ～ | 0.01 | 0.01
| ノニルフェノール |  |  | (mg/L) | [7 empty] | - | / | 0 | 0 | ～ | <0.00006 | <0.00006
| LAS |  |  | (mg/L) | [7 empty] | - | / | 0 | 0 | ～ | <0.0006 | <0.0006
健 康 項 目 | カ ド ミ ウ ム |  |  | (mg/L) |  |  | <0.0003 |  |  |  | <0.0003 | 0 | / | 2 | <0.0003 | ～ | <0.0003 | <0.0003
| 全 シ ア ン |  |  | (mg/L) |  |  | <0.1 |  |  |  | <0.1 | 0 | / | 2 | <0.1 | ～ | <0.1 | <0.1
| 鉛 |  |  | (mg/L) |  |  | <0.005 |  |  |  | <0.005 | 0 | / | 2 | <0.005 | ～ | <0.005 | <0.005
| 六 価 ク ロ ム |  |  | (mg/L) |  |  | <0.01 |  |  |  | <0.01 | 0 | / | 2 | <0.01 | ～ | <0.01 | <0.01
| 砒 素 |  |  | (mg/L) |  |  | <0.005 |  |  |  | <0.005 | 0 | / | 2 | <0.005 | ～ | <0.005 | <0.005
| 総 水 銀 |  |  | (mg/L) |  |  | <0.0005 |  |  |  | <0.0005 | 0 | / | 2 | <0.0005 | ～ | <0.0005 | <0.0005
| ア ル キ ル 水 銀 |  |  | (mg/L) | [7 empty] | 0 | / | 0 | 0 | ～ | <0.0005 | <0.0005
| Ｐ Ｃ Ｂ |  |  | (mg/L) |  |  | <0.0005 |  |  |  |  | 0 | / | 1 | <0.0005 | ～ | <0.0005 | <0.0005
| ジ ク ロ ロ メ タ ン |  |  | (mg/L) |  |  | <0.002 |  |  |  | <0.002 | 0 | / | 2 | <0.002 | ～ | <0.002 | <0.002
| 四 塩 化 炭 素 |  |  | (mg/L) |  |  | <0.0002 |  |  |  | <0.0002 | 0 | / | 2 | <0.0002 | ～ | <0.0002 | <0.0002
| 1,2-ｼﾞｸﾛﾛｴﾀﾝ |  |  | (mg/L) |  |  | <0.0004 |  |  |  | <0.0004 | 0 | / | 2 | <0.0004 | ～ | <0.0004 | <0.0004
| 1,1-ｼﾞｸﾛﾛｴﾁﾚﾝ |  |  | (mg/L) |  |  | <0.002 |  |  |  | <0.002 | 0 | / | 2 | <0.002 | ～ | <0.002 | <0.002
| ｼｽ-1,2-ｼﾞｸﾛﾛｴﾁﾚﾝ |  |  | (mg/L) |  |  | <0.004 |  |  |  | <0.004 | 0 | / | 2 | <0.004 | ～ | <0.004 | <0.004
| 1,1,1-ﾄﾘｸﾛﾛｴﾀﾝ |  |  | (mg/L) |  |  | <0.0005 |  |  |  | <0.0005 | 0 | / | 2 | <0.0005 | ～ | <0.0005 | <0.0005
| 1,1,2-ﾄﾘｸﾛﾛｴﾀﾝ |  |  | (mg/L) |  |  | <0.0006 |  |  |  | <0.0006 | 0 | / | 2 | <0.0006 | ～ | <0.0006 | <0.0006
| トリクロロエチレン |  |  | (mg/L) |  |  | <0.001 |  |  |  | <0.001 | 0 | / | 2 | <0.001 | ～ | <0.001 | <0.001
| テトラクロロエチレン |  |  | (mg/L) |  |  | <0.0005 |  |  |  | <0.0005 | 0 | / | 2 | <0.0005 | ～ | <0.0005 | <0.0005
| 1,3-ｼﾞｸﾛﾛﾌﾟﾛﾍﾟﾝ |  |  | (mg/L) |  |  | <0.0002 |  |  |  | <0.0002 | 0 | / | 2 | <0.0002 | ～ | <0.0002 | <0.0002
| チ ウ ラ ム |  |  | (mg/L) |  |  | <0.0006 |  |  |  |  | 0 | / | 1 | <0.0006 | ～ | <0.0006 | <0.0006
| シ マ ジ ン |  |  | (mg/L) |  |  | <0.0003 |  |  |  |  | 0 | / | 1 | <0.0003 | ～ | <0.0003 | <0.0003
| チ オ ベ ン カ ル ブ |  |  | (mg/L) |  |  | <0.002 |  |  |  |  | 0 | / | 1 | <0.002 | ～ | <0.002 | <0.002
| ベ ン ゼ ン |  |  | (mg/L) |  |  | <0.001 |  |  |  | <0.001 | 0 | / | 2 | <0.001 | ～ | <0.001 | <0.001
| セ レ ン |  |  | (mg/L) |  |  | <0.002 |  |  |  | <0.002 | 0 | / | 2 | <0.002 | ～ | <0.002 | <0.002
| 硝酸性窒素及び亜硝酸性窒素 |  |  | (mg/L) |  |  | 0.73 |  |  |  | 1.6 | 0 | / | 2 | 0.73 | ～ | 1.6 | 1.2
| ふ っ 素 |  |  | (mg/L) |  |  | 0.13 |  |  |  | 0.15 | 0 | / | 2 | 0.13 | ～ | 0.15 | 0.14
| ほ う 素 |  |  | (mg/L) |  |  | 0.06 |  |  |  | 0.07 | 0 | / | 2 | 0.06 | ～ | 0.07 | 0.065
| 1,4-ジ オ キ サ ン |  |  | (mg/L) |  |  | <0.005 |  |  |  | <0.005 | 0 | / | 2 | <0.005 | ～ | <0.005 | <0.005
特 殊 項 目 | n - ﾍ ｷ ｻ ﾝ 抽 出 物 質 |  |  | (mg/L) |  |  | <0.5 |  |  |  |  | - | / | 1 | <0.5 | ～ | <0.5 | <0.5
| フ ェ ノ ー ル 類 |  |  | (mg/L) |  |  | <0.005 |  |  |  |  | - | / | 1 | <0.005 | ～ | <0.005 | <0.005
| 銅 |  |  | (mg/L) |  |  | 0.007 |  |  |  |  | - | / | 1 | 0.007 | ～ | 0.007 | 0.007
| 鉄 （ 溶 解 性 ） |  |  | (mg/L) |  |  | <0.08 |  |  |  |  | - | / | 1 | <0.08 | ～ | <0.08 | <0.08
| マ ン ガ ン （ 溶 解 性 ） |  |  | (mg/L) |  |  | <0.01 |  |  |  |  | - | / | 1 | <0.01 | ～ | <0.01 | <0.01
| 全 ク ロ ム |  |  | (mg/L) |  |  | <0.03 |  |  |  |  | - | / | 1 | <0.03 | ～ | <0.03 | <0.03
| 陰イオン界面活性剤 |  |  | (mg/L) |  |  | 0.01 |  |  |  | <0.01 | - | / | 2 | <0.01 | ～ | 0.01 | 0.01
| ｱ ﾝ ﾓ ﾆ ｱ 性 窒 素 |  |  | (mg/L) |  |  | 0.11 |  |  |  | 0.18 | - | / | 2 | 0.11 | ～ | 0.18 | 0.15
| 硝 酸 性 窒 素 |  |  | (mg/L) |  |  | 0.62 |  |  |  | 1.6 | - | / | 2 | 0.62 | ～ | 1.6 | 1.1
| 亜 硝 酸 性 窒 素 |  |  | (mg/L) |  |  | 0.11 |  |  |  | 0.05 | - | / | 2 | 0.05 | ～ | 0.11 | 0.08
| り ん 酸 性 り ん |  |  | (mg/L) |  |  | 0.14 |  |  |  | 0.06 | - | / | 2 | 0.06 | ～ | 0.14 | 0.1
特定項目 | トリハロメタン生成能 |  |  | (mg/L)
| クロロホルム生成能 |  |  | (mg/L)
| ﾌﾞﾛﾓｼﾞｸﾛﾛﾒﾀﾝ生成能 |  |  | (mg/L)
| ｼﾞﾌﾞﾛﾓｸﾛﾛﾒﾀﾝ生成能 |  |  | (mg/L)
| ブロモホルム生成能 |  |  | (mg/L)
要 監 視 項 目 | ク ロ ロ ホ ル ム |  |  | (mg/L) | [7 empty] | 0 | / | 0 | 0 | ～ | <0.006 | <0.006
| ﾄﾗﾝｽ-1,2-ｼﾞｸﾛﾛｴﾁﾚﾝ |  |  | (mg/L) |  |  | <0.004 |  |  |  |  | 0 | / | 1 | <0.004 | ～ | <0.004 | <0.004
| 1,2-ｼﾞｸﾛﾛﾌﾟﾛﾊﾟﾝ |  |  | (mg/L) | [7 empty] | 0 | / | 0 | 0 | ～ | <0.006 | <0.006
| p-ｼﾞｸﾛﾛﾍﾞﾝｾﾞﾝ |  |  | (mg/L) | [7 empty] | 0 | / | 0 | 0 | ～ | <0.03 | <0.03
| イ ソ キ サ チ オ ン |  |  | (mg/L)
| ダ イ ア ジ ノ ン |  |  | (mg/L)
| フ ェ ニ ト ロ チ オ ン |  |  | (mg/L)
| イ ソ プ ロ チ オ ラ ン |  |  | (mg/L)
| オ キ シ ン 銅 |  |  | (mg/L)
| ク ロ ロ タ ロ ニ ル |  |  | (mg/L)
| プ ロ ピ ザ ミ ド |  |  | (mg/L)
| Ｅ Ｐ Ｎ |  |  | (mg/L) |  |  | <0.0006 |  |  |  |  | 0 | / | 1 | <0.0006 | ～ | <0.0006 | <0.0006
| ジ ク ロ ル ボ ス |  |  | (mg/L)
| フ ェ ノ ブ カ ル ブ |  |  | (mg/L)
| イ プ ロ ベ ン ホ ス |  |  | (mg/L)
| ク ロ ル ニ ト ロ フ ェ ン |  |  | (mg/L)
| ト ル エ ン |  |  | (mg/L) | [7 empty] | 0 | / | 0 | 0 | ～ | <0.06 | <0.06
| キ シ レ ン |  |  | (mg/L) | [7 empty] | 0 | / | 0 | 0 | ～ | <0.04 | <0.04
| ﾌﾀﾙ酸ｼﾞｴﾁﾙﾍｷｼﾙ |  |  | (mg/L) | [7 empty] | 0 | / | 0 | 0 | ～ | <0.006 | <0.006
| ニ ッ ケ ル |  |  | (mg/L) | [7 empty] | - | / | 0 | 0 | ～ | <0.001 | <0.001
| モ リ ブ デ ン |  |  | (mg/L) | [7 empty] | 0 | / | 0 | 0 | ～ | <0.007 | <0.007
| ア ン チ モ ン |  |  | (mg/L) | [7 empty] | 0 | / | 0 | 0 | ～ | <0.0002 | <0.0002
| 塩 化 ビ ニ ル モ ノ マ ー |  |  | (mg/L) | [7 empty] | 0 | / | 0 | 0 | ～ | <0.0002 | <0.0002
| エ ピ ク ロ ロ ヒ ド リ ン |  |  | (mg/L) | [7 empty] | 0 | / | 0 | 0 | ～ | <0.00003 | <0.00003
| 全 マ ン ガ ン |  |  | (mg/L) | [7 empty] | 0 | / | 0 | 0 | ～ | <0.02 | <0.02
| ウ ラ ン |  |  | (mg/L) | [7 empty] | 0 | / | 0 | 0 | ～ | <0.0002 | <0.0002
| PFOS及びPFOA |  |  | (mg/L) | [7 empty] | 0 | / | 0 | 0 | ～ | <0.000005 | <0.000005
| PFOS |  |  | (mg/L) | [7 empty] | - | / | 0 | 0 | ～ | <0.0000025 | <0.0000025
| PFOS（直鎖体） |  |  | (mg/L) | [7 empty] | - | / | 0 | 0 | ～ | <0.0000025 | <0.0000025
| PFOA |  |  | (mg/L) | [7 empty] | - | / | 0 | 0 | ～ | <0.0000025 | <0.0000025
| PFOA（直鎖体） |  |  | (mg/L) | [7 empty] | - | / | 0 | 0 | ～ | <0.0000025 | <0.0000025
| クロロホルム(水生生物) |  |  | (mg/L) | [7 empty] | - | / | 0 | 0 | ～ | <0.006 | <0.006
| フェノール(水生生物) |  |  | (mg/L) | [7 empty] | - | / | 0 | 0 | ～ | <0.001 | <0.001
| ホルムアルデヒド(水生生物) |  |  | (mg/L) | [7 empty] | - | / | 0 | 0 | ～ | <0.003 | <0.003
その他項目 | 4-t-オクチルフェノール |  |  | (mg/L) | [7 empty] | - | / | 0 | 0 | ～ | <0.00003 | <0.00003
| ア ニ リ ン |  |  | (mg/L) | [7 empty] | - | / | 0 | 0 | ～ | <0.002 | <0.002
| 2,4-ジクロロフェノール |  |  | (mg/L) | [7 empty] | - | / | 0 | 0 | ～ | <0.0003 | <0.0003
| 塩 素 イ オ ン |  |  | (mg/L) | [10 empty] | 0 | ～ | <10 | <10
| 糞 便 性 大 腸 菌 群 数 |  | (個/100mL) | [11 empty] | .0×100 | ～ | .0×100 | #DIV/0!
| 大 腸 菌 数 |  | (個/100mL) | [11 empty] | .0×100 | ～ | .0×100 | #DIV/0!
| A T U 添 加 B O D |  |  | (mg/L) | [7 empty] | - | / | 0 | 0 | ～ | 0 | #DIV/0!
| 非 ｲ ｵ ﾝ 界 面 活 性 剤 |  |  | (mg/L) | [10 empty] | 0 | ～ | 0 | 0
| 電 気 伝 導 率 |  |  |  | 28 |  | 29 |  | 31 |  | 33
|  |  |  | (mS/m) | 27 |  | 29 |  | 30 |  | 30 | - | / | 8 | 27 | ～ | 33 | 29.6