## R6正雀川
地点統一番号 |  | 府独自番号 |  | 河川名 |  |  | 地点名 |  | 類型 |  | 類型（水生生物） | 担当機関 | 基準点
20401 |  | 30501 |  | 正雀川 |  |  | 安威川合流直前 |  | － |  | - | 吹田市 | 準基準点
採 取 月 日 | [5 empty] | 2024-05-15 |  | 2024-08-07 |  | 2024-11-06 |  | 2025-02-04
採 取 時 刻 | [5 empty] | 9：05 |  | 8：57 |  | 8：46 |  | 8:53
[6 empty] | 15：10 |  | 15：35 |  | 15：00 |  | 14:30
天 候 | [5 empty] | 曇 |  | 晴 |  | 晴 |  | 晴
[6 empty] | 曇 |  | 晴 |  | 晴 |  | 晴
気 温 | [5 empty] | 22.4 |  | 31.3 |  | 16.8 |  | 4.2
|  |  |  | (℃) |  | 22.5 |  | 35.7 |  | 18.8 |  | 7.4
水 温 | [5 empty] | 21.5 |  | 29.8 |  | 19.0 |  | 9.2
|  |  |  | (℃) |  | 22.1 |  | 32.3 |  | 20.2 |  | 11.2
流 量 | [5 empty] | 0.037 |  | 0.062 |  | 0.15 |  | 0.017
|  |  |  | (m3/S) |  | 0.036 |  | 0.048 |  | 0.14 |  | 0.021
透 視 度 |  |  |  | (cm) |  | >50 |  | >50 |  | > 50 |  | > 50
[6 empty] | >50 |  | >50 |  | > 50 |  | > 50
臭 気 | [5 empty] | 川藻臭（微） |  | 川藻臭（微） |  | 川藻臭（微） |  | カビ臭（微）
[6 empty] | 川藻臭（微） |  | 無臭 |  | 川藻臭（微） |  | カビ臭（微）
色 相 | [5 empty] | 黄緑色・淡 |  | 黄緑色・淡 |  | 無色 |  | 黄色・淡
[6 empty] | 黄緑色・淡 |  | 黄緑色・淡 |  | 無色 |  | 黄色・淡
生活環境項目 | ｐ Ｈ |  |  |  |  | 7.9 |  | 8.6 |  | 7.6 |  | 7.5
|  |  |  | ( - ) |  | 8.1 |  | 8.9 |  | 8.3 |  | 8.5
| Ｄ Ｏ |  |  | (mg/L) |  | 11 |  | 9.6 |  | 12 |  | 12
| Ｂ Ｏ Ｄ |  |  | (mg/L) |  | 1.3 |  | 1.6 |  | 0.9 |  | 1.0
| Ｃ Ｏ Ｄ |  |  | (mg/L) |  | 6.3 |  | 5.1 |  | 5.7 |  | 7.6
| Ｓ Ｓ |  |  | (mg/L) |  | 4 |  | 3 |  | 1 |  | 2
| 大腸菌数 |  | (CFU/100mL) |  |  | 150 |  | 340 |  | 59 |  | 27
| 全 窒 素 |  |  | (mg/L) |  | 8.7 |  | 3 |  | 8.3 |  | 12
| 全 燐 |  |  | (mg/L) |  | 0.62 |  | 0.17 |  | 1.2 |  | 0.76
| 全亜鉛（水生生物） |  |  | (mg/L) |  | 0.017 |  | 0.01 |  | 0.027 |  | 0.028
| ノニルフェノール（水生生物） |  |  | (mg/L) |  | <0.00006 |  | <0.00006 |  | <0.00006 |  | <0.00006
| LAS（水生生物） |  |  | (mg/L) |  | <0.0006 |  | <0.0006 |  | 0.0006 |  | <0.0006
健 康 項 目 | カ ド ミ ウ ム |  |  | (mg/L) |  |  |  | <0.0003 |  |  |  | <0.0003
| 全 シ ア ン |  |  | (mg/L) |  |  |  | <0.1 |  |  |  | <0.1
| 鉛 |  |  | (mg/L) |  |  |  | <0.005 |  |  |  | <0.005
| 六 価 ク ロ ム |  |  | (mg/L) |  |  |  | <0.01 |  |  |  | <0.01
| ヒ 素 |  |  | (mg/L) |  |  |  | <0.005 |  |  |  | <0.005
| 総 水 銀 |  |  | (mg/L) |  |  |  | <0.0005 |  |  |  | <0.0005
| ア ル キ ル 水 銀 |  |  | (mg/L)
| Ｐ Ｃ Ｂ |  |  | (mg/L) |  |  |  | <0.0005
| ジ ク ロ ロ メ タ ン |  |  | (mg/L) |  |  |  | <0.002 |  |  |  | <0.002
| 四 塩 化 炭 素 |  |  | (mg/L) |  |  |  | <0.0002 |  |  |  | <0.0002
| 1,2-ｼﾞｸﾛﾛｴﾀﾝ |  |  | (mg/L) |  |  |  | <0.0004 |  |  |  | <0.0004
| 1,1-ｼﾞｸﾛﾛｴﾁﾚﾝ |  |  | (mg/L) |  |  |  | <0.002 |  |  |  | <0.002
| ｼｽ-1,2-ｼﾞｸﾛﾛｴﾁﾚﾝ |  |  | (mg/L) |  |  |  | <0.004 |  |  |  | <0.004
| 1,1,1-ﾄﾘｸﾛﾛｴﾀﾝ |  |  | (mg/L) |  |  |  | <0.0005 |  |  |  | <0.0005
| 1,1,2-ﾄﾘｸﾛﾛｴﾀﾝ |  |  | (mg/L) |  |  |  | <0.0006 |  |  |  | <0.0006
| トリクロロエチレン |  |  | (mg/L) |  |  |  | <0.001 |  |  |  | <0.001
| テトラクロロエチレン |  |  | (mg/L) |  |  |  | <0.0005 |  |  |  | <0.0005
| 1,3-ｼﾞｸﾛﾛﾌﾟﾛﾍﾟﾝ |  |  | (mg/L) |  |  |  | <0.0002 |  |  |  | <0.0002
| チ ウ ラ ム |  |  | (mg/L) |  |  |  | <0.0006
| シ マ ジ ン |  |  | (mg/L) |  |  |  | <0.0003
| チ オ ベ ン カ ル ブ |  |  | (mg/L) |  |  |  | <0.002
| ベ ン ゼ ン |  |  | (mg/L) |  |  |  | <0.001 |  |  |  | <0.001
| セ レ ン |  |  | (mg/L) |  |  |  | <0.002 |  |  |  | <0.002
| 硝酸性窒素及び亜硝酸性窒素 |  |  | (mg/L) |  |  |  | 2.5 |  |  |  | 11
| ふ っ 素 |  |  | (mg/L) |  |  |  | 0.08 |  |  |  | 0.12
| ほ う 素 |  |  | (mg/L) |  |  |  | 0.03 |  |  |  | 0.05
| 1,4-ジ オ キ サ ン |  |  | (mg/L) |  |  |  | <0.005 |  |  |  | <0.005
特 殊 項 目 | n - ﾍ ｷ ｻ ﾝ 抽 出 物 質 |  |  | (mg/L) |  |  |  | <0.5
| フ ェ ノ ー ル 類 |  |  | (mg/L) |  |  |  | <0.005
| 銅 |  |  | (mg/L) |  |  |  | <0.005
| 鉄 （ 溶 解 性 ） |  |  | (mg/L) |  |  |  | 0.08
| マ ン ガ ン （ 溶 解 性 ） |  |  | (mg/L) |  |  |  | 0.01
| 全 ク ロ ム |  |  | (mg/L) |  |  |  | <0.03
| 陰イオン界面活性剤 |  |  | (mg/L) |  |  |  | 0.06
| ｱ ﾝ ﾓ ﾆ ｱ 性 窒 素 |  |  | (mg/L) |  |  |  | <0.04
| 硝 酸 性 窒 素 |  |  | (mg/L) |  |  |  | 2.5 |  |  |  | 11
| 亜 硝 酸 性 窒 素 |  |  | (mg/L) |  |  |  | <0.04 |  |  |  | 0.30
| り ん 酸 性 り ん |  |  | (mg/L) |  |  |  | 0.14
特定項目 | トリハロメタン生成能 |  |  | (mg/L)
| クロロホルム生成能 |  |  | (mg/L)
| ﾌﾞﾛﾓｼﾞｸﾛﾛﾒﾀﾝ生成能 |  |  | (mg/L)
| ｼﾞﾌﾞﾛﾓｸﾛﾛﾒﾀﾝ生成能 |  |  | (mg/L)
| ブロモホルム生成能 |  |  | (mg/L)
要 監 視 項 目 | ク ロ ロ ホ ル ム |  |  | (mg/L) |  |  |  | <0.006
| ﾄﾗﾝｽ-1,2-ｼﾞｸﾛﾛｴﾁﾚﾝ |  |  | (mg/L) |  |  |  | <0.004
| 1,2-ｼﾞｸﾛﾛﾌﾟﾛﾊﾟﾝ |  |  | (mg/L) |  |  |  | <0.006
| p-ｼﾞｸﾛﾛﾍﾞﾝｾﾞﾝ |  |  | (mg/L) |  |  |  | <0.03
| イ ソ キ サ チ オ ン |  |  | (mg/L) |  |  |  | <0.0008
| ダ イ ア ジ ノ ン |  |  | (mg/L) |  |  |  | <0.0005
| フ ェ ニ ト ロ チ オ ン |  |  | (mg/L) |  |  |  | <0.0003
| イ ソ プ ロ チ オ ラ ン |  |  | (mg/L) |  |  |  | <0.004
| オ キ シ ン 銅 |  |  | (mg/L) |  |  |  | <0.004
| ク ロ ロ タ ロ ニ ル |  |  | (mg/L) |  |  |  | <0.004
| プ ロ ピ ザ ミ ド |  |  | (mg/L) |  |  |  | <0.0008
| E P N |  |  | (mg/L) |  |  |  | <0.0006
| ジ ク ロ ル ボ ス |  |  | (mg/L) |  |  |  | <0.0008
| フ ェ ノ ブ カ ル ブ |  |  | (mg/L) |  |  |  | <0.002
| イ プ ロ ベ ン ホ ス |  |  | (mg/L) |  |  |  | <0.0008
| ク ロ ル ニ ト ロ フ ェ ン |  |  | (mg/L) |  |  |  | <0.0001
| ト ル エ ン |  |  | (mg/L) |  |  |  | <0.06
| キ シ レ ン |  |  | (mg/L) |  |  |  | <0.04
| ﾌ ﾀ ﾙ 酸 ｼ ﾞ ｴ ﾁ ﾙ ﾍ ｷ ｼ ﾙ |  |  | (mg/L) |  |  |  | <0.006
| ニ ッ ケ ル |  |  | (mg/L) |  |  |  | <0.001
| モ リ ブ デ ン |  |  | (mg/L) |  |  |  | <0.007
| ア ン チ モ ン |  |  | (mg/L) |  |  |  | 0.0007
| 塩 化 ビ ニ ル モ ノ マ ー |  |  | (mg/L) |  |  |  | <0.0002
| エ ピ ク ロ ロ ヒ ド リ ン |  |  | (mg/L) |  |  |  | <0.00003
| 全 マ ン ガ ン |  |  | (mg/L) |  |  |  | <0.02
| ウ ラ ン |  |  | (mg/L) |  |  |  | <0.0002
| PFOS及びPFOA |  |  | (mg/L) |  |  |  | 4.7e-05 |  |  |  | 2.2e-05
| PFOS |  |  | (mg/L) |  |  |  | 1.2e-05 |  |  |  | <0.0000025
| PFOS直鎖体 |  |  | (mg/L) |  |  |  | 9.1e-06 |  |  |  | <0.0000025
| PFOA |  |  | (mg/L) |  |  |  | 3.5e-05 |  |  |  | 0.000020
| PFOA直鎖体 |  |  | (mg/L) |  |  |  | 3.2e-05 |  |  |  | 1.9e-05
| クロロホルム(水生生物） |  |  | (mg/L)
| フェノ－ル（水生生物） |  |  | (mg/L) |  |  |  | <0.001
| ホルムアルデヒド（水生生物） |  |  | (mg/L) |  |  |  | <0.003
| 4-ｔ-オクチルフェノール |  |  | (mg/L) |  |  |  | <0.00003
| ア ニ リ ン |  |  | (mg/L) |  |  |  | <0.002
| 2,4-ジクロロフェノール |  |  | (mg/L) |  |  |  | <0.0003
その他項目 | 塩 素 イ オ ン |  |  | (mg/L) |  |  |  | 70
90
| 糞 便 性 大 腸 菌 群 数 |  | (個/100mL)
| 大 腸 菌 数 |  | (個/100mL)
| A T U 添 加 B O D |  |  | (mg/L) |  |  |  | 1.5
非 ｲ ｵ ﾝ 界 面 活 性 剤
| 電 気 伝 導 率 |  |  |  |  | 86 |  | 64 |  | 52 |  | 120
[6 empty] | 90 |  | 51 |  | 49 |  | 120
| ＜備考＞ | BOD（75%値） ： |  | 1.3 | (mg/L)