## R6.4
河川水分析結果一覧表
2024-04-17
| 地点コード | [5 empty] | 環境基準値 (指針値) |  | 定量下限値
| 測定地点名 |  | 千里川（猪名川合流直前） |  | 天竺川（神崎川合流直前） |  | A類型 | B類型
| 採取月日 |  | 2024-04-17 | - | 2024-04-17 | - | － | － | －
| 採取時間 |  | 12:35 | - | 12:05 | - | － | － | －
一般項目 | 天候 | － | 晴れ | - | 晴れ | - | － | － | －
| 流況 | － | 順流 | - | 順流 | - | － | － | －
| 臭気 | － | 微川藻 | - | 無臭 | - | － | － | －
| 色相 | － | 淡灰黄 | - | 淡灰黄 | - | － | － | －
| 気温 | ℃ | 24.5 | - | 22.5 | - | － | － | －
| 水温 | ℃ | 20.3 | - | 19.8 | - | － | － | －
| 流量 | m3/s | - | - | - | - | － | － | －
| 採取位置 | － | 流心 | - | 流心 | - | － | － | －
| 混濁 | － | 微混濁 | - | 微混濁 | - | － | － | －
| 透視度 | 度 | >30 | - | 29 | - | － | － | －
生活環境項目 | pH | ｐH | 8.2 | - | 8.3 | - | 6.5～8.5 | 6.5～8.5 | －
| DO | mg/L | 10 | - | 10 | - | 7.5 | 5 | 0.5
| BOD | mg/L | 1.8 | - | 2.1 | - | 2 | 3 | 0.5
| COD | mg/L | 5.7 | - | 4.6 | - | - | - | 0.5
| SS | mg/L | 11 | - | 17 | - | 25 | 25 | 1
| 大腸菌数 | CFU/100mL | 1300 | - | 920 | - | 300 | 1000 | 1
| 全窒素 | mg/L | - | - | - | - | - | - | 0.05
| 全りん | mg/L | - | - | - | - | - | - | 0.003
| 亜鉛 | mg/L | - | - | - | - | 0.03 | 0.03 | 0.001
| ノニルフェノール | mg/L | - | - | - | - | 0.002 | 0.002 | 6e-05
| LAS | mg/L | - | - | - | - | 0.05 | 0.05 | 0.0006
健康項目 | カドミウム | mg/L | - | - | - | - | 0.003 | 0.003 | 0.0003
| 全シアン | mg/L | - | - | - | - | 検出されないこと | 検出されないこと | 0.1
| 鉛 | mg/L | - | - | - | - | 0.01 | 0.01 | 0.005
| 六価クロム | mg/L | - | - | - | - | 0.02 | 0.02 | 0.01
| 砒素 | mg/L | - | - | - | - | 0.01 | 0.01 | 0.005
| 総水銀 | mg/L | - | - | - | - | 0.0005 | 0.0005 | 0.0005
| アルキル水銀 | mg/L | - | - | - | - | 検出されないこと | 検出されないこと | 0.0005
| PCB | mg/L | - | - | - | - | 検出されないこと | 検出されないこと | 0.0005
| ジクロロメタン | mg/L | - | - | - | - | 0.02 | 0.02 | 0.002
| 四塩化炭素 | mg/L | - | - | - | - | 0.002 | 0.002 | 0.0002
| 1,2-ｼﾞｸﾛﾛｴﾀﾝ | mg/L | - | - | - | - | 0.004 | 0.004 | 0.0004
| 1,1-ｼﾞｸﾛﾛｴﾁﾚﾝ | mg/L | - | - | - | - | 0.1 | 0.1 | 0.002
| ｼｽ-1,2-ｼﾞｸﾛﾛｴﾁﾚﾝ | mg/L | - | - | - | - | 0.04 | 0.04 | 0.004
| 1,1,1-ﾄﾘｸﾛﾛｴﾀﾝ | mg/L | - | - | - | - | 1 | 1 | 0.0005
| 1,1,2-ﾄﾘｸﾛﾛｴﾀﾝ | mg/L | - | - | - | - | 0.006 | 0.006 | 0.0006
| ﾄﾘｸﾛﾛｴﾁﾚﾝ | mg/L | - | - | - | - | 0.01 | 0.01 | 0.001
| ﾃﾄﾗｸﾛﾛｴﾁﾚﾝ | mg/L | - | - | - | - | 0.01 | 0.01 | 0.0005
| 1.3-ｼﾞｸﾛﾛﾌﾟﾛﾍﾟﾝ | mg/L | - | - | - | - | 0.002 | 0.002 | 0.0002
| チウラム | mg/L | - | - | - | - | 0.006 | 0.006 | 0.0006
| シマジン | mg/L | - | - | - | - | 0.003 | 0.003 | 0.0003
| チオベンカルブ | mg/L | - | - | - | - | 0.02 | 0.02 | 0.002
| ベンゼン | mg/L | - | - | - | - | 0.01 | 0.01 | 0.001
| セレン | mg/L | - | - | - | - | 0.01 | 0.01 | 0.002
| 硝酸性窒素及び 亜硝酸性窒素 | mg/L | - | - | - | - | 10 | 10 | 0.08
| ふっ素 | mg/L | - | - | - | - | 0.8 | 0.8 | 0.08
| ほう素 | mg/L | - | - | - | - | 1 | 1 | 0.02
| 1,4-ジオキサン | mg/L | - | - | - | - | 0.05 | 0.05 | 0.005
特殊項目 | n-ﾍｷｻﾝ抽出物質 | mg/L | - | - | - | - | - | - | 0.5
| フェノール類 | mg/L | - | - | - | - | - | - | 0.005
| 銅 | mg/L | - | - | - | - | - | - | 0.005
| 鉄（溶解性） | mg/L | - | - | - | - | - | - | 0.08
| マンガン（溶解性） | mg/L | - | - | - | - | - | - | 0.01
| 全クロム | mg/L | - | - | - | - | - | - | 0.03
| 陰ｲｵﾝ界面活性剤 | mg/L | - | - | - | - | - | - | 0.01
| 硝酸性窒素 | mg/L | - | - | - | - | - | - | 0.04
| 亜硝酸性窒素 | mg/L | - | - | - | - | - | - | 0.04
| ｱﾝﾓﾆｱ性窒素 | mg/L | - | - | - | - | - | - | 0.04
| りん酸性りん | mg/L | - | - | - | - | - | - | 0.003
要監視項目 | クロロホルム | mg/L | - | - | - | - | (0.06) | (0.06) | 0.006
| ﾄﾗﾝｽ-1,2-ｼﾞｸﾛﾛｴﾁﾚﾝ | mg/L | - | - | - | - | (0.04) | (0.04) | 0.004
| 1,2-ジクロロプロパン | mg/L | - | - | - | - | (0.06) | (0.06) | 0.006
| p-ジクロロベンゼン | mg/L | - | - | - | - | (0.2) | (0.2) | 0.03
| イソキサチオン | mg/L | - | - | - | - | (0.008) | (0.008) | 0.0008
| ダイアジノン | mg/L | - | - | - | - | (0.005) | (0.005) | 0.0005
| フェニトロチオン | mg/L | - | - | - | - | (0.003) | (0.003) | 0.0003
| イソプロチオラン | mg/L | - | - | - | - | (0.04) | (0.04) | 0.004
| オキシン銅 | mg/L | - | - | - | - | (0.04) | (0.04) | 0.004
| クロロタロニル | mg/L | - | - | - | - | (0.05) | (0.05) | 0.004
| プロピザミド | mg/L | - | - | - | - | (0.008) | (0.008) | 0.0008
| ＥＰＮ | mg/L | - | - | - | - | (0.006) | (0.006) | 0.0006
| ジクロルボス | mg/L | - | - | - | - | (0.008) | (0.008) | 0.0008
| フェノブカルブ | mg/L | - | - | - | - | (0.03) | (0.03) | 0.002
| イプロベンホス | mg/L | - | - | - | - | (0.008) | (0.008) | 0.0008
| クロルニトロフェン | mg/L | - | - | - | - | - | - | 0.0001
| トルエン | mg/L | - | - | - | - | (0.6) | (0.6) | 0.06
| キシレン | mg/L | - | - | - | - | (0.4) | (0.4) | 0.04
| ﾌﾀﾙ酸ｼﾞｴﾁﾙﾍｷｼﾙ | mg/L | - | - | - | - | (0.06) | (0.06) | 0.006
| ニッケル | mg/L | - | - | - | - | - | - | 0.001
| モリブデン | mg/L | - | - | - | - | (0.07) | (0.07) | 0.007
| アンチモン | mg/L | - | - | - | - | (0.02) | (0.02) | 0.0002
| ｸﾛﾛｴﾁﾚﾝ(塩化ﾋﾞﾆﾙﾓﾉﾏｰ) | mg/L | - | - | - | - | (0.002) | (0.002) | 0.0002
| エピクロロヒドリン | mg/L | - | - | - | - | (0.0004) | (0.0004) | 3e-05
| 全マンガン | mg/L | - | - | - | - | (0.2) | (0.2) | 0.02
| ウラン | mg/L | - | - | - | - | (0.002) | (0.002) | 0.0002
| PFOS及びPFOA | mg/L | - | - | - | - | (0.00005) | (0.00005) | 5e-06
| PFOS | mg/L | - | - | - | - | - | - | 2.5e-06
| PFOS(直鎖体) | mg/L | - | - | - | - | - | - | 2.5e-06
| PFOA | mg/L | - | - | - | - | - | - | 2.5e-06
| PFOA(直鎖体) | mg/L | - | - | - | - | - | - | 2.5e-06
| フェノール | mg/L | - | - | - | - | (0.08) | (0.08) | 0.001
| ホルムアルデヒド | mg/L | - | - | - | - | (1) | (1) | 0.003
| 4-t-ｵｸﾁﾙﾌｪﾉｰﾙ | mg/L | - | - | - | - | (0.004) | (0.004) | 3e-05
| アニリン | mg/L | - | - | - | - | (0.02) | (0.02) | 0.002
| 2,4-ｼﾞｸﾛﾛﾌｪﾉｰﾙ | mg/L | - | - | - | - | (0.03) | (0.03) | 0.0003
備考 |  |  | 環境基準点（A類型） |  | 環境基準点（B類型）
河川工事が行われていたため、
上流側の原田大橋に地点変更。

## R6.5
河川水分析結果一覧表
2024-05-15
| 地点コード | [7 empty] | 環境基準値 (指針値) |  | 定量下限値
| 測定地点名 |  | 千里川 （猪名川合流直前） |  | 天竺川 （神崎川合流直前） |  | 千里川 （落合橋） |  | A類型 | B類型
| 採取月日 |  | 2024-05-15 | 2024-05-15 | 2024-05-15 | 2024-05-15 | 2024-05-15 | 2024-05-15 | － | － | －
| 採取時間 |  | 9:20 | 13:35 | 8:25 | 12:30 | 10:10 | 15:05 | － | － | －
一般項目 | 天候 | － | 曇り | 曇り | 曇り | 曇り | 曇り | 曇り | － | － | －
| 流況 | － | 順流 | 順流 | 順流 | 順流 | 順流 | 順流 | － | － | －
| 臭気 | － | 無臭 | 無臭 | 微川藻 | 微川藻 | 無臭 | 無臭 | － | － | －
| 色相 | － | 淡灰黄 | 淡灰黄 | 淡灰黄 | 淡灰黄 | 淡黄緑 | 淡黄緑 | － | － | －
| 気温 | ℃ | 22.3 | 25 | 21.6 | 26.8 | 23.7 | 23.2 | － | － | －
| 水温 | ℃ | 19.5 | 21.6 | 20.1 | 21.8 | 19.3 | 20.2 | － | － | －
| 流量 | m3/s | 0.08 | 0.1 | 0.08 | 0.07 | - | - | － | － | －
| 採取位置 | － | 流心 | 流心 | 流心 | 流心 | 流心 | 流心 | － | － | －
| 混濁 | － | 透明 | 透明 | 透明 | 透明 | 透明 | 透明 | － | － | －
| 透視度 | 度 | >30 | >30 | >30 | >30 | >30 | >30 | － | － | －
生活環境項目 | ｐH | ｐH | 8.1 | 8.8 | 8.2 | 8.5 | 8.6 | 8.5 | 6.5～8.5 | 6.5～8.5 | －
| DO | mg/L | - | 13 | - | 11 | - | 11 | 7.5 | 5 | 0.5
| BOD | mg/L | 1.3 |  | 1.4 |  | 1.2 |  | 2 | 3 | 0.5
| COD | mg/L | 3.5 |  | 4.5 |  | 2.9 |  | - | - | 0.5
| SS | mg/L | 2 |  | 1 |  | 1 |  | 25 | 25 | 1
| 大腸菌数 | CFU/100mL | - | 340 | - | 160 | - | 490 | 300 | 1000 | 1
| 全窒素 | mg/L | 0.8 |  | 0.59 |  | - |  | - | - | 0.05
| 全りん | mg/L | 0.047 |  | 0.019 |  | - |  | - | - | 0.003
| 亜鉛 | mg/L | - | 0.003 | - | 0.016 | - | - | 0.03 | 0.03 | 0.001
| ノニルフェノール | mg/L | <0.00006 |  | <0.00006 |  | - |  | 0.002 | 0.002 | 6e-05
| LAS | mg/L | 0.0008 |  | 0.0008 |  | - |  | 0.05 | 0.05 | 0.0006
健康項目 | カドミウム | mg/L | - | - | - | - | - | - | 0.003 | 0.003 | 0.0003
| 全シアン | mg/L | - | - | - | - | - | - | 検出されないこと | 検出されないこと | 0.1
| 鉛 | mg/L | - | - | - | - | - | - | 0.01 | 0.01 | 0.005
| 六価クロム | mg/L | - | - | - | - | - | - | 0.02 | 0.02 | 0.01
| 砒素 | mg/L | - | <0.005 | - | - | - | <0.005 | 0.01 | 0.01 | 0.005
| 総水銀 | mg/L | - | - | - | - | - | - | 0.0005 | 0.0005 | 0.0005
| アルキル水銀 | mg/L | - | - | - | - | - | - | 検出されないこと | 検出されないこと | 0.0005
| PCB | mg/L | - | - | - | - | - | - | 検出されないこと | 検出されないこと | 0.0005
| ジクロロメタン | mg/L | - | - | - | - | - | - | 0.02 | 0.02 | 0.002
| 四塩化炭素 | mg/L | - | - | - | - | - | - | 0.002 | 0.002 | 0.0002
| 1,2-ｼﾞｸﾛﾛｴﾀﾝ | mg/L | - | - | - | - | - | - | 0.004 | 0.004 | 0.0004
| 1,1-ｼﾞｸﾛﾛｴﾁﾚﾝ | mg/L | - | - | - | - | - | - | 0.1 | 0.1 | 0.002
| ｼｽ-1,2-ｼﾞｸﾛﾛｴﾁﾚﾝ | mg/L | - | - | - | - | - | - | 0.04 | 0.04 | 0.004
| 1,1,1-ﾄﾘｸﾛﾛｴﾀﾝ | mg/L | - | - | - | - | - | - | 1 | 1 | 0.0005
| 1,1,2-ﾄﾘｸﾛﾛｴﾀﾝ | mg/L | - | - | - | - | - | - | 0.006 | 0.006 | 0.0006
| ﾄﾘｸﾛﾛｴﾁﾚﾝ | mg/L | - | - | - | - | - | - | 0.01 | 0.01 | 0.001
| ﾃﾄﾗｸﾛﾛｴﾁﾚﾝ | mg/L | - | - | - | - | - | - | 0.01 | 0.01 | 0.0005
| 1.3-ｼﾞｸﾛﾛﾌﾟﾛﾍﾟﾝ | mg/L | - | - | - | - | - | - | 0.002 | 0.002 | 0.0002
| チウラム | mg/L | - | - | - | - | - | - | 0.006 | 0.006 | 0.0006
| シマジン | mg/L | - | - | - | - | - | - | 0.003 | 0.003 | 0.0003
| チオベンカルブ | mg/L | - | - | - | - | - | - | 0.02 | 0.02 | 0.002
| ベンゼン | mg/L | - | - | - | - | - | - | 0.01 | 0.01 | 0.001
| セレン | mg/L | - | - | - | - | - | - | 0.01 | 0.01 | 0.002
| 硝酸性窒素及び 亜硝酸性窒素 | mg/L | - |  | - |  | - |  | 10 | 10 | 0.08
| ふっ素 | mg/L | - | - | - | - | - | - | 0.8 | 0.8 | 0.08
| ほう素 | mg/L | - | - | - | - | - | - | 1 | 1 | 0.02
| 1,4-ジオキサン | mg/L | - | - | - | - | - | - | 0.05 | 0.05 | 0.005
特殊項目 | n-ﾍｷｻﾝ抽出物質 | mg/L | - | - | - | - | - | - | - | - | 0.5
| フェノール類 | mg/L | - | - | - | - | - | - | - | - | 0.005
| 銅 | mg/L | - | - | - | - | - | - | - | - | 0.005
| 鉄（溶解性） | mg/L | - | - | - | - | - | - | - | - | 0.08
| マンガン（溶解性） | mg/L | - | - | - | - | - | - | - | - | 0.01
| 全クロム | mg/L | - | - | - | - | - | - | - | - | 0.03
| 陰ｲｵﾝ界面活性剤 | mg/L | - |  | - |  | - |  | - | - | 0.01
| 硝酸性窒素 | mg/L | - |  | - |  | - |  | - | - | 0.04
| 亜硝酸性窒素 | mg/L | - |  | - |  | - |  | - | - | 0.04
| ｱﾝﾓﾆｱ性窒素 | mg/L | - |  | - |  | - |  | - | - | 0.04
| りん酸性りん | mg/L | - |  | - |  | - |  | - | - | 0.003
要監視項目 | クロロホルム | mg/L | - | - | - | - | - | - | (0.06) | (0.06) | 0.006
| ﾄﾗﾝｽ-1,2-ｼﾞｸﾛﾛｴﾁﾚﾝ | mg/L | - | - | - | - | - | - | (0.04) | (0.04) | 0.004
| 1,2-ジクロロプロパン | mg/L | - | - | - | - | - | - | (0.06) | (0.06) | 0.006
| p-ジクロロベンゼン | mg/L | - | - | - | - | - | - | (0.2) | (0.2) | 0.03
| イソキサチオン | mg/L | - | - | - | - | - | - | (0.008) | (0.008) | 0.0008
| ダイアジノン | mg/L | - | - | - | - | - | - | (0.005) | (0.005) | 0.0005
| フェニトロチオン | mg/L | - | - | - | - | - | - | (0.003) | (0.003) | 0.0003
| イソプロチオラン | mg/L | - | - | - | - | - | - | (0.04) | (0.04) | 0.004
| オキシン銅 | mg/L | - | - | - | - | - | - | (0.04) | (0.04) | 0.004
| クロロタロニル | mg/L | - | - | - | - | - | - | (0.05) | (0.05) | 0.004
| プロピザミド | mg/L | - | - | - | - | - | - | (0.008) | (0.008) | 0.0008
| ＥＰＮ | mg/L | - | - | - | - | - | - | (0.006) | (0.006) | 0.0006
| ジクロルボス | mg/L | - | - | - | - | - | - | (0.008) | (0.008) | 0.0008
| フェノブカルブ | mg/L | - | - | - | - | - | - | (0.03) | (0.03) | 0.002
| イプロベンホス | mg/L | - | - | - | - | - | - | (0.008) | (0.008) | 0.0008
| クロルニトロフェン | mg/L | - | - | - | - | - | - | - | - | 0.0001
| トルエン | mg/L | - | - | - | - | - | - | (0.6) | (0.6) | 0.06
| キシレン | mg/L | - | - | - | - | - | - | (0.4) | (0.4) | 0.04
| ﾌﾀﾙ酸ｼﾞｴﾁﾙﾍｷｼﾙ | mg/L | - | - | - | - | - | - | (0.06) | (0.06) | 0.006
| ニッケル | mg/L | - | - | - | - | - | - | - | - | 0.001
| モリブデン | mg/L | - | - | - | - | - | - | (0.07) | (0.07) | 0.007
| アンチモン | mg/L | - | - | - | - | - | - | (0.02) | (0.02) | 0.0002
| ｸﾛﾛｴﾁﾚﾝ(塩化ﾋﾞﾆﾙﾓﾉﾏｰ) | mg/L | - | - | - | - | - | - | (0.002) | (0.002) | 0.0002
| エピクロロヒドリン | mg/L | - | - | - | - | - | - | (0.0004) | (0.0004) | 3e-05
| 全マンガン | mg/L | - | - | - | - | - | - | (0.2) | (0.2) | 0.02
| ウラン | mg/L | - | - | - | - | - | - | (0.002) | (0.002) | 0.0002
| PFOS及びPFOA | mg/L | - | - | - | - | - | - | (0.00005) | (0.00005) | 5e-06
| PFOS | mg/L | - | - | - | - | - | - | - | - | 2.5e-06
| PFOS（直鎖体） | mg/L | - | - | - | - | - | - | - | - | 2.5e-06
| PFOA | mg/L | - | - | - | - | - | - | - | - | 2.5e-06
| PFOA（直鎖体） | mg/L | - | - | - | - | - | - | - | - | 2.5e-06
| フェノール | mg/L | - | - | - | - | - | - | (0.08) | (0.08) | 0.001
| ホルムアルデヒド | mg/L | - | - | - | - | - | - | (1) | (1) | 0.003
| 4-t-ｵｸﾁﾙﾌｪﾉｰﾙ | mg/L | - | - | - | - | - | - | (0.004) | (0.004) | 3e-05
| アニリン | mg/L | - | - | - | - | - | - | (0.02) | (0.02) | 0.002
| 2,4-ｼﾞｸﾛﾛﾌｪﾉｰﾙ | mg/L | - | - | - | - | - | - | (0.03) | (0.03) | 0.0003
備考 |  |  | 環境基準点（A類型） |  | 環境基準点（B類型） |  | 準基準点
河川工事が行われていたため、
上流側の原田大橋に地点変更。

## R6.6
河川水分析結果一覧表
2024-06-04
| 地点コード | [5 empty] | 環境基準値 (指針値) |  | 定量下限値
| 測定地点名 |  | 千里川（猪名川合流直前） |  | 天竺川（神崎川合流直前） |  | A類型 | B類型
| 採取月日 |  | 2024-06-04 | - | 2024-06-04 | - | － | － | －
| 採取時間 |  | 12:40 | - | 12:00 | - | － | － | －
一般項目 | 天候 | － | 晴れ | - | 晴れ | - | － | － | －
| 流況 | － | 順流 | - | 順流 | - | － | － | －
| 臭気 | － | 微川藻 | - | 微川藻 | - | － | － | －
| 色相 | － | 淡黄緑 | - | 淡黄緑 | - | － | － | －
| 気温 | ℃ | 23.5 | - | 25.8 | - | － | － | －
| 水温 | ℃ | 22.7 | - | 21.5 | - | － | － | －
| 流量 | m3/s | - | - | - | - | － | － | －
| 採取位置 | － | 流心 | - | 流心 | - | － | － | －
| 混濁 | － | 透明 | - | 透明 | - | － | － | －
| 透視度 | 度 | >30 | - | >30 | - | － | － | －
生活環境項目 | pH | ｐH | 8.6 | - | 8.3 | - | 6.5～8.5 | 6.5～8.5 | －
| DO | mg/L | 12 | - | 11 | - | 7.5 | 5 | 0.5
| BOD | mg/L | 1.1 | - | 1.3 | - | 2 | 3 | 0.5
| COD | mg/L | 3.8 | - | 5 | - | - | - | 0.5
| SS | mg/L | 2 | - | <1 | - | 25 | 25 | 1
| 大腸菌数 | CFU/100mL | 180 | - | 140 | - | 300 | 1000 | 1
| 全窒素 | mg/L | - | - | - | - | - | - | 0.05
| 全りん | mg/L | - | - | - | - | - | - | 0.003
| 亜鉛 | mg/L | - | - | - | - | 0.03 | 0.03 | 0.001
| ノニルフェノール | mg/L | - | - | - | - | 0.002 | 0.002 | 6e-05
| LAS | mg/L | - | - | - | - | 0.05 | 0.05 | 0.0006
健康項目 | カドミウム | mg/L | - | - | - | - | 0.003 | 0.003 | 0.0003
| 全シアン | mg/L | - | - | - | - | 検出されないこと | 検出されないこと | 0.1
| 鉛 | mg/L | - | - | - | - | 0.01 | 0.01 | 0.005
| 六価クロム | mg/L | - | - | - | - | 0.02 | 0.02 | 0.01
| 砒素 | mg/L | - | - | - | - | 0.01 | 0.01 | 0.005
| 総水銀 | mg/L | - | - | - | - | 0.0005 | 0.0005 | 0.0005
| アルキル水銀 | mg/L | - | - | - | - | 検出されないこと | 検出されないこと | 0.0005
| PCB | mg/L | - | - | - | - | 検出されないこと | 検出されないこと | 0.0005
| ジクロロメタン | mg/L | - | - | - | - | 0.02 | 0.02 | 0.002
| 四塩化炭素 | mg/L | - | - | - | - | 0.002 | 0.002 | 0.0002
| 1,2-ｼﾞｸﾛﾛｴﾀﾝ | mg/L | - | - | - | - | 0.004 | 0.004 | 0.0004
| 1,1-ｼﾞｸﾛﾛｴﾁﾚﾝ | mg/L | - | - | - | - | 0.1 | 0.1 | 0.002
| ｼｽ-1,2-ｼﾞｸﾛﾛｴﾁﾚﾝ | mg/L | - | - | - | - | 0.04 | 0.04 | 0.004
| 1,1,1-ﾄﾘｸﾛﾛｴﾀﾝ | mg/L | - | - | - | - | 1 | 1 | 0.0005
| 1,1,2-ﾄﾘｸﾛﾛｴﾀﾝ | mg/L | - | - | - | - | 0.006 | 0.006 | 0.0006
| ﾄﾘｸﾛﾛｴﾁﾚﾝ | mg/L | - | - | - | - | 0.01 | 0.01 | 0.001
| ﾃﾄﾗｸﾛﾛｴﾁﾚﾝ | mg/L | - | - | - | - | 0.01 | 0.01 | 0.0005
| 1.3-ｼﾞｸﾛﾛﾌﾟﾛﾍﾟﾝ | mg/L | - | - | - | - | 0.002 | 0.002 | 0.0002
| チウラム | mg/L | - | - | - | - | 0.006 | 0.006 | 0.0006
| シマジン | mg/L | - | - | - | - | 0.003 | 0.003 | 0.0003
| チオベンカルブ | mg/L | - | - | - | - | 0.02 | 0.02 | 0.002
| ベンゼン | mg/L | - | - | - | - | 0.01 | 0.01 | 0.001
| セレン | mg/L | - | - | - | - | 0.01 | 0.01 | 0.002
| 硝酸性窒素及び 亜硝酸性窒素 | mg/L | - | - | - | - | 10 | 10 | 0.08
| ふっ素 | mg/L | - | - | - | - | 0.8 | 0.8 | 0.08
| ほう素 | mg/L | - | - | - | - | 1 | 1 | 0.02
| 1,4-ジオキサン | mg/L | - | - | - | - | 0.05 | 0.05 | 0.005
特殊項目 | n-ﾍｷｻﾝ抽出物質 | mg/L | - | - | - | - | - | - | 0.5
| フェノール類 | mg/L | - | - | - | - | - | - | 0.005
| 銅 | mg/L | - | - | - | - | - | - | 0.005
| 鉄（溶解性） | mg/L | - | - | - | - | - | - | 0.08
| マンガン（溶解性） | mg/L | - | - | - | - | - | - | 0.01
| 全クロム | mg/L | - | - | - | - | - | - | 0.03
| 陰ｲｵﾝ界面活性剤 | mg/L | - | - | - | - | - | - | 0.01
| 硝酸性窒素 | mg/L | - | - | - | - | - | - | 0.04
| 亜硝酸性窒素 | mg/L | - | - | - | - | - | - | 0.04
| ｱﾝﾓﾆｱ性窒素 | mg/L | - | - | - | - | - | - | 0.04
| りん酸性りん | mg/L | - | - | - | - | - | - | 0.003
要監視項目 | クロロホルム | mg/L | - | - | - | - | (0.06) | (0.06) | 0.006
| ﾄﾗﾝｽ-1,2-ｼﾞｸﾛﾛｴﾁﾚﾝ | mg/L | - | - | - | - | (0.04) | (0.04) | 0.004
| 1,2-ジクロロプロパン | mg/L | - | - | - | - | (0.06) | (0.06) | 0.006
| p-ジクロロベンゼン | mg/L | - | - | - | - | (0.2) | (0.2) | 0.03
| イソキサチオン | mg/L | - | - | - | - | (0.008) | (0.008) | 0.0008
| ダイアジノン | mg/L | - | - | - | - | (0.005) | (0.005) | 0.0005
| フェニトロチオン | mg/L | - | - | - | - | (0.003) | (0.003) | 0.0003
| イソプロチオラン | mg/L | - | - | - | - | (0.04) | (0.04) | 0.004
| オキシン銅 | mg/L | - | - | - | - | (0.04) | (0.04) | 0.004
| クロロタロニル | mg/L | - | - | - | - | (0.05) | (0.05) | 0.004
| プロピザミド | mg/L | - | - | - | - | (0.008) | (0.008) | 0.0008
| ＥＰＮ | mg/L | - | - | - | - | (0.006) | (0.006) | 0.0006
| ジクロルボス | mg/L | - | - | - | - | (0.008) | (0.008) | 0.0008
| フェノブカルブ | mg/L | - | - | - | - | (0.03) | (0.03) | 0.002
| イプロベンホス | mg/L | - | - | - | - | (0.008) | (0.008) | 0.0008
| クロルニトロフェン | mg/L | - | - | - | - | - | - | 0.0001
| トルエン | mg/L | - | - | - | - | (0.6) | (0.6) | 0.06
| キシレン | mg/L | - | - | - | - | (0.4) | (0.4) | 0.04
| ﾌﾀﾙ酸ｼﾞｴﾁﾙﾍｷｼﾙ | mg/L | - | - | - | - | (0.06) | (0.06) | 0.006
| ニッケル | mg/L | - | - | - | - | - | - | 0.001
| モリブデン | mg/L | - | - | - | - | (0.07) | (0.07) | 0.007
| アンチモン | mg/L | - | - | - | - | (0.02) | (0.02) | 0.0002
| ｸﾛﾛｴﾁﾚﾝ(塩化ﾋﾞﾆﾙﾓﾉﾏｰ) | mg/L | - | - | - | - | (0.002) | (0.002) | 0.0002
| エピクロロヒドリン | mg/L | - | - | - | - | (0.0004) | (0.0004) | 3e-05
| 全マンガン | mg/L | - | - | - | - | (0.2) | (0.2) | 0.02
| ウラン | mg/L | - | - | - | - | (0.002) | (0.002) | 0.0002
| PFOS及びPFOA | mg/L | - | - | - | - | (0.00005) | (0.00005) | 5e-06
| PFOS | mg/L | - | - | - | - | - | - | 2.5e-06
| PFOS(直鎖体) | mg/L | - | - | - | - | - | - | 2.5e-06
| PFOA | mg/L | - | - | - | - | - | - | 2.5e-06
| PFOA(直鎖体) | mg/L | - | - | - | - | - | - | 2.5e-06
| フェノール | mg/L | - | - | - | - | (0.08) | (0.08) | 0.001
| ホルムアルデヒド | mg/L | - | - | - | - | (1) | (1) | 0.003
| 4-t-ｵｸﾁﾙﾌｪﾉｰﾙ | mg/L | - | - | - | - | (0.004) | (0.004) | 3e-05
| アニリン | mg/L | - | - | - | - | (0.02) | (0.02) | 0.002
| 2,4-ｼﾞｸﾛﾛﾌｪﾉｰﾙ | mg/L | - | - | - | - | (0.03) | (0.03) | 0.0003
備考 |  |  | 環境基準点（A類型） |  | 環境基準点（B類型）
河川工事が行われていたため、
上流側の原田大橋に地点変更。

## R6.7
河川水分析結果一覧表
2024-07-10
| 地点コード | [5 empty] | 環境基準値 (指針値) |  | 定量下限値
| 測定地点名 |  | 千里川（猪名川合流直前） |  | 天竺川（神崎川合流直前） |  | A類型 | B類型
| 採取月日 |  | 2024-07-10 | 2024-07-10 | 2024-07-10 | 2024-07-10 | － | － | －
| 採取時間 |  | 10:35 | 15:35 | 9:50 | 15:00 | － | － | －
一般項目 | 天候 | － | 曇り | 雨 | 曇り | 曇り | － | － | －
| 流況 | － | 順流 | 順流 | 順流 | 順流 | － | － | －
| 臭気 | － | 無臭 | 無臭 | 微川藻 | 微川藻 | － | － | －
| 色相 | － | 淡灰黄 | 淡灰黄 | 淡灰黄 | 淡灰黄 | － | － | －
| 気温 | ℃ | 34.1 | 28.9 | 33.3 | 30.8 | － | － | －
| 水温 | ℃ | 28.7 | 29.1 | 29 | 28.7 | － | － | －
| 流量 | m3/s | 0.26 | 0.26 | 0.08 | 0.08 | － | － | －
| 採取位置 | － | 流心 | 流心 | 流心 | 流心 | － | － | －
| 混濁 | － | 透明 | 透明 | 透明 | 透明 | － | － | －
| 透視度 | 度 | >30 | >30 | >30 | >30 | － | － | －
生活環境項目 | pH | ｐH | 8.1 | 9.1 | 8.2 | 8.7 | 6.5～8.5 | 6.5～8.5 | －
| DO | mg/L | - | 10 | - | 12 | 7.5 | 5 | 0.5
| BOD | mg/L | 1.1 |  | 0.7 |  | 2 | 3 | 0.5
| COD | mg/L | 3.8 |  | 3.7 |  | - | - | 0.5
| SS | mg/L | 2 |  | <1 |  | 25 | 25 | 1
| 大腸菌数 | CFU/100mL | - | 95 | - | 120 | 300 | 1000 | 1
| 全窒素 | mg/L | - |  | - |  | - | - | 0.05
| 全りん | mg/L | - |  | - |  | - | - | 0.003
| 亜鉛 | mg/L | - | - | - | - | 0.03 | 0.03 | 0.001
| ノニルフェノール | mg/L | - |  | - |  | 0.002 | 0.002 | 6e-05
| LAS | mg/L | - |  | - |  | 0.05 | 0.05 | 0.0006
健康項目 | カドミウム | mg/L | - | - | - | - | 0.003 | 0.003 | 0.0003
| 全シアン | mg/L | - | - | - | - | 検出されないこと | 検出されないこと | 0.1
| 鉛 | mg/L | - | - | - | - | 0.01 | 0.01 | 0.005
| 六価クロム | mg/L | - | - | - | - | 0.02 | 0.02 | 0.01
| 砒素 | mg/L | - | - | - | - | 0.01 | 0.01 | 0.005
| 総水銀 | mg/L | - | - | - | - | 0.0005 | 0.0005 | 0.0005
| アルキル水銀 | mg/L | - | - | - | - | 検出されないこと | 検出されないこと | 0.0005
| PCB | mg/L | - | - | - | - | 検出されないこと | 検出されないこと | 0.0005
| ジクロロメタン | mg/L | - | - | - | - | 0.02 | 0.02 | 0.002
| 四塩化炭素 | mg/L | - | - | - | - | 0.002 | 0.002 | 0.0002
| 1,2-ｼﾞｸﾛﾛｴﾀﾝ | mg/L | - | - | - | - | 0.004 | 0.004 | 0.0004
| 1,1-ｼﾞｸﾛﾛｴﾁﾚﾝ | mg/L | - | - | - | - | 0.1 | 0.1 | 0.002
| ｼｽ-1,2-ｼﾞｸﾛﾛｴﾁﾚﾝ | mg/L | - | - | - | - | 0.04 | 0.04 | 0.004
| 1,1,1-ﾄﾘｸﾛﾛｴﾀﾝ | mg/L | - | - | - | - | 1 | 1 | 0.0005
| 1,1,2-ﾄﾘｸﾛﾛｴﾀﾝ | mg/L | - | - | - | - | 0.006 | 0.006 | 0.0006
| ﾄﾘｸﾛﾛｴﾁﾚﾝ | mg/L | - | - | - | - | 0.01 | 0.01 | 0.001
| ﾃﾄﾗｸﾛﾛｴﾁﾚﾝ | mg/L | - | - | - | - | 0.01 | 0.01 | 0.0005
| 1.3-ｼﾞｸﾛﾛﾌﾟﾛﾍﾟﾝ | mg/L | - | - | - | - | 0.002 | 0.002 | 0.0002
| チウラム | mg/L | - | - | - | - | 0.006 | 0.006 | 0.0006
| シマジン | mg/L | - | - | - | - | 0.003 | 0.003 | 0.0003
| チオベンカルブ | mg/L | - | - | - | - | 0.02 | 0.02 | 0.002
| ベンゼン | mg/L | - | - | - | - | 0.01 | 0.01 | 0.001
| セレン | mg/L | - | - | - | - | 0.01 | 0.01 | 0.002
| 硝酸性窒素及び 亜硝酸性窒素 | mg/L | - |  | - |  | 10 | 10 | 0.08
| ふっ素 | mg/L | - | - | - | - | 0.8 | 0.8 | 0.08
| ほう素 | mg/L | - | - | - | - | 1 | 1 | 0.02
| 1,4-ジオキサン | mg/L | - | - | - | - | 0.05 | 0.05 | 0.005
特殊項目 | n-ﾍｷｻﾝ抽出物質 | mg/L | - | - | - | - | - | - | 0.5
| フェノール類 | mg/L | - | - | - | - | - | - | 0.005
| 銅 | mg/L | - | - | - | - | - | - | 0.005
| 鉄（溶解性） | mg/L | - | - | - | - | - | - | 0.08
| マンガン（溶解性） | mg/L | - | - | - | - | - | - | 0.01
| 全クロム | mg/L | - | - | - | - | - | - | 0.03
| 陰ｲｵﾝ界面活性剤 | mg/L | - |  | - |  | - | - | 0.01
| 硝酸性窒素 | mg/L | - |  | - |  | - | - | 0.04
| 亜硝酸性窒素 | mg/L | - |  | - |  | - | - | 0.04
| ｱﾝﾓﾆｱ性窒素 | mg/L | - |  | - |  | - | - | 0.04
| りん酸性りん | mg/L | - |  | - |  | - | - | 0.003
要監視項目 | クロロホルム | mg/L | - | - | - | - | (0.06) | (0.06) | 0.006
| ﾄﾗﾝｽ-1,2-ｼﾞｸﾛﾛｴﾁﾚﾝ | mg/L | - | - | - | - | (0.04) | (0.04) | 0.004
| 1,2-ジクロロプロパン | mg/L | - | - | - | - | (0.06) | (0.06) | 0.006
| p-ジクロロベンゼン | mg/L | - | - | - | - | (0.2) | (0.2) | 0.03
| イソキサチオン | mg/L | - | - | - | - | (0.008) | (0.008) | 0.0008
| ダイアジノン | mg/L | - | - | - | - | (0.005) | (0.005) | 0.0005
| フェニトロチオン | mg/L | - | - | - | - | (0.003) | (0.003) | 0.0003
| イソプロチオラン | mg/L | - | - | - | - | (0.04) | (0.04) | 0.004
| オキシン銅 | mg/L | - | - | - | - | (0.04) | (0.04) | 0.004
| クロロタロニル | mg/L | - | - | - | - | (0.05) | (0.05) | 0.004
| プロピザミド | mg/L | - | - | - | - | (0.008) | (0.008) | 0.0008
| ＥＰＮ | mg/L | - | - | - | - | (0.006) | (0.006) | 0.0006
| ジクロルボス | mg/L | - | - | - | - | (0.008) | (0.008) | 0.0008
| フェノブカルブ | mg/L | - | - | - | - | (0.03) | (0.03) | 0.002
| イプロベンホス | mg/L | - | - | - | - | (0.008) | (0.008) | 0.0008
| クロルニトロフェン | mg/L | - | - | - | - | - | - | 0.0001
| トルエン | mg/L | - | - | - | - | (0.6) | (0.6) | 0.06
| キシレン | mg/L | - | - | - | - | (0.4) | (0.4) | 0.04
| ﾌﾀﾙ酸ｼﾞｴﾁﾙﾍｷｼﾙ | mg/L | - | - | - | - | (0.06) | (0.06) | 0.006
| ニッケル | mg/L | - | - | - | - | - | - | 0.001
| モリブデン | mg/L | - | - | - | - | (0.07) | (0.07) | 0.007
| アンチモン | mg/L | - | - | - | - | (0.02) | (0.02) | 0.0002
| ｸﾛﾛｴﾁﾚﾝ(塩化ﾋﾞﾆﾙﾓﾉﾏｰ) | mg/L | - | - | - | - | (0.002) | (0.002) | 0.0002
| エピクロロヒドリン | mg/L | - | - | - | - | (0.0004) | (0.0004) | 3e-05
| 全マンガン | mg/L | - | - | - | - | (0.2) | (0.2) | 0.02
| ウラン | mg/L | - | - | - | - | (0.002) | (0.002) | 0.0002
| PFOS及びPFOA | mg/L | - | - | - | - | (0.00005) | (0.00005) | 5e-06
| PFOS | mg/L | - | - | - | - | - | - | 2.5e-06
| PFOS(直鎖体) | mg/L | - | - | - | - | - | - | 2.5e-06
| PFOA | mg/L | - | - | - | - | - | - | 2.5e-06
| PFOA(直鎖体) | mg/L | - | - | - | - | - | - | 2.5e-06
| フェノール | mg/L | - | - | - | - | (0.08) | (0.08) | 0.001
| ホルムアルデヒド | mg/L | - | - | - | - | (1) | (1) | 0.003
| 4-t-ｵｸﾁﾙﾌｪﾉｰﾙ | mg/L | - | - | - | - | (0.004) | (0.004) | 3e-05
| アニリン | mg/L | - | - | - | - | (0.02) | (0.02) | 0.002
| 2,4-ｼﾞｸﾛﾛﾌｪﾉｰﾙ | mg/L | - | - | - | - | (0.03) | (0.03) | 0.0003
備考 |  |  | 環境基準点（A類型） |  | 環境基準点（B類型）
河川工事が行われていたため、
上流側の原田大橋に地点変更。

## R6.8
河川水分析結果一覧表
2024-08-07
| 地点コード | [7 empty] | 環境基準値 (指針値) |  | 定量下限値
| 測定地点名 |  | 千里川 （猪名川合流直前） |  | 天竺川 （神崎川合流直前） |  | 千里川 （落合橋） |  | A類型 | B類型
| 採取月日 |  | 2024-08-07 | 2024-08-07 | 2024-08-07 | 2024-08-07 | 2024-08-07 | 2024-08-07 | － | － | －
| 採取時間 |  | 8:00 | 14:00 | 9:00 | 15:50 | 9:55 | 16:50 | － | － | －
一般項目 | 天候 | － | 晴れ | 晴れ | 晴れ | 晴れ | 晴れ | 晴れ | － | － | －
| 流況 | － | 順流 | 順流 | 順流 | 順流 | 順流 | 順流 | － | － | －
| 臭気 | － | 無臭 | 無臭 | 無臭 | 無臭 | 無臭 | 無臭 | － | － | －
| 色相 | － | 淡灰黄 | 淡灰黄 | 淡灰黄 | 淡灰黄 | 淡灰黄 | 淡灰黄 | － | － | －
| 気温 | ℃ | 27.6 | 37.1 | 32 | 35.8 | 34.6 | 31.3 | － | － | －
| 水温 | ℃ | 28 | 34.3 | 29.1 | 34.9 | 29.8 | 30.4 | － | － | －
| 流量 | m3/s | 0.61 | 0.61 | 0.21 | 0.21 | 0.38 | 0.29 | － | － | －
| 採取位置 | － | 流心 | 流心 | 流心 | 流心 | 流心 | 流心 | － | － | －
| 混濁 | － | 透明 | 透明 | 透明 | 透明 | 透明 | 透明 | － | － | －
| 透視度 | 度 | >30 | >30 | >30 | >30 | >30 | >30 | － | － | －
生活環境項目 | ｐH | ｐH | 8 | 8.8 | 8.1 | 8.8 | 9.1 | 9 | 6.5～8.5 | 6.5～8.5 | －
| DO | mg/L | - | 9 | - | 9 | - | 8.1 | 7.5 | 5 | 0.5
| BOD | mg/L | 2 |  | 2 |  | 2.5 |  | 2 | 3 | 0.5
| COD | mg/L | 5.1 |  | 5.6 |  | 5.1 |  | - | - | 0.5
| SS | mg/L | 1 |  | 1 |  | 1 |  | 25 | 25 | 1
| 大腸菌数 | CFU/100mL | - | 560 | - | 250 | - | 140 | 300 | 1000 | 1
| 全窒素 | mg/L | 1.3 |  | 1.2 |  | 1.1 |  | - | - | 0.05
| 全りん | mg/L | 0.1 |  | 0.05 |  | 0.15 |  | - | - | 0.003
| 亜鉛 | mg/L | - | 0.031 | - | 0.013 | - | 0.006 | 0.03 | 0.03 | 0.001
| ノニルフェノール | mg/L | <0.00006 |  | <0.00006 |  | <0.00006 |  | 0.002 | 0.002 | 6e-05
| LAS | mg/L | 0.0018 |  | 0.0022 |  | 0.0031 |  | 0.05 | 0.05 | 0.0006
健康項目 | カドミウム | mg/L | - | <0.0003 | - | <0.0003 | - | <0.0003 | 0.003 | 0.003 | 0.0003
| 全シアン | mg/L | - | <0.1 | - | <0.1 | - | <0.1 | 検出されないこと | 検出されないこと | 0.1
| 鉛 | mg/L | - | <0.005 | - | <0.005 | - | <0.005 | 0.01 | 0.01 | 0.005
| 六価クロム | mg/L | - | <0.01 | - | <0.01 | - | <0.01 | 0.02 | 0.02 | 0.01
| 砒素 | mg/L | - | <0.005 | - | <0.005 | - | 0.005 | 0.01 | 0.01 | 0.005
| 総水銀 | mg/L | - | <0.0005 | - | <0.0005 | - | <0.0005 | 0.0005 | 0.0005 | 0.0005
| アルキル水銀 | mg/L | - | - | - | - | - | - | 検出されないこと | 検出されないこと | 0.0005
| PCB | mg/L | - | <0.0005 | - | <0.0005 | - | <0.0005 | 検出されないこと | 検出されないこと | 0.0005
| ジクロロメタン | mg/L | - | <0.002 | - | <0.002 | - | <0.002 | 0.02 | 0.02 | 0.002
| 四塩化炭素 | mg/L | - | <0.0002 | - | <0.0002 | - | <0.0002 | 0.002 | 0.002 | 0.0002
| 1,2-ｼﾞｸﾛﾛｴﾀﾝ | mg/L | - | <0.0004 | - | <0.0004 | - | <0.0004 | 0.004 | 0.004 | 0.0004
| 1,1-ｼﾞｸﾛﾛｴﾁﾚﾝ | mg/L | - | <0.002 | - | <0.002 | - | <0.002 | 0.1 | 0.1 | 0.002
| ｼｽ-1,2-ｼﾞｸﾛﾛｴﾁﾚﾝ | mg/L | - | <0.004 | - | <0.004 | - | <0.004 | 0.04 | 0.04 | 0.004
| 1,1,1-ﾄﾘｸﾛﾛｴﾀﾝ | mg/L | - | <0.0005 | - | <0.0005 | - | <0.0005 | 1 | 1 | 0.0005
| 1,1,2-ﾄﾘｸﾛﾛｴﾀﾝ | mg/L | - | <0.0006 | - | <0.0006 | - | <0.0006 | 0.006 | 0.006 | 0.0006
| ﾄﾘｸﾛﾛｴﾁﾚﾝ | mg/L | - | <0.001 | - | <0.001 | - | <0.001 | 0.01 | 0.01 | 0.001
| ﾃﾄﾗｸﾛﾛｴﾁﾚﾝ | mg/L | - | <0.0005 | - | <0.0005 | - | <0.0005 | 0.01 | 0.01 | 0.0005
| 1.3-ｼﾞｸﾛﾛﾌﾟﾛﾍﾟﾝ | mg/L | - | <0.0002 | - | <0.0002 | - | <0.0002 | 0.002 | 0.002 | 0.0002
| チウラム | mg/L | - | <0.0006 | - | <0.0006 | - | <0.0006 | 0.006 | 0.006 | 0.0006
| シマジン | mg/L | - | <0.0003 | - | <0.0003 | - | <0.0003 | 0.003 | 0.003 | 0.0003
| チオベンカルブ | mg/L | - | <0.002 | - | <0.002 | - | <0.002 | 0.02 | 0.02 | 0.002
| ベンゼン | mg/L | - | <0.001 | - | <0.001 | - | <0.001 | 0.01 | 0.01 | 0.001
| セレン | mg/L | - | <0.002 | - | <0.002 | - | <0.002 | 0.01 | 0.01 | 0.002
| 硝酸性窒素及び 亜硝酸性窒素 | mg/L | 0.74 |  | 0.57 |  | 0.36 |  | 10 | 10 | 0.08
| ふっ素 | mg/L | - | 0.13 | - | 0.08 | - | 0.27 | 0.8 | 0.8 | 0.08
| ほう素 | mg/L | - | 0.08 | - | 0.09 | - | 0.22 | 1 | 1 | 0.02
| 1,4-ジオキサン | mg/L | - | <0.005 | - | <0.005 | - | <0.005 | 0.05 | 0.05 | 0.005
特殊項目 | n-ﾍｷｻﾝ抽出物質 | mg/L | - | <0.5 | - | <0.5 | - | <0.5 | - | - | 0.5
| フェノール類 | mg/L | - | <0.005 | - | <0.005 | - | <0.005 | - | - | 0.005
| 銅 | mg/L | - | 0.009 | - | 0.007 | - | 0.005 | - | - | 0.005
| 鉄（溶解性） | mg/L | - | <0.08 | - | 0.08 | - | 0.12 | - | - | 0.08
| マンガン（溶解性） | mg/L | - | <0.01 | - | <0.01 | - | <0.01 | - | - | 0.01
| 全クロム | mg/L | - | <0.03 | - | <0.03 | - | <0.03 | - | - | 0.03
| 陰ｲｵﾝ界面活性剤 | mg/L | - |  | - |  | - |  | - | - | 0.01
| 硝酸性窒素 | mg/L | 0.7 |  | 0.53 |  | 0.32 |  | - | - | 0.04
| 亜硝酸性窒素 | mg/L | <0.04 |  | <0.04 |  | <0.04 |  | - | - | 0.04
| ｱﾝﾓﾆｱ性窒素 | mg/L | 0.06 |  | 0.06 |  | 0.04 |  | - | - | 0.04
| りん酸性りん | mg/L | 0.046 |  | 0.011 |  | 0.08 |  | - | - | 0.003
要監視項目 | クロロホルム | mg/L | - | <0.006 | - | - | - | - | (0.06) | (0.06) | 0.006
| ﾄﾗﾝｽ-1,2-ｼﾞｸﾛﾛｴﾁﾚﾝ | mg/L | - | <0.004 | - | - | - | - | (0.04) | (0.04) | 0.004
| 1,2-ジクロロプロパン | mg/L | - | <0.006 | - | - | - | - | (0.06) | (0.06) | 0.006
| p-ジクロロベンゼン | mg/L | - | <0.03 | - | - | - | - | (0.2) | (0.2) | 0.03
| イソキサチオン | mg/L | - | <0.0008 | - | - | - | - | (0.008) | (0.008) | 0.0008
| ダイアジノン | mg/L | - | <0.0005 | - | - | - | - | (0.005) | (0.005) | 0.0005
| フェニトロチオン | mg/L | - | <0.0003 | - | - | - | - | (0.003) | (0.003) | 0.0003
| イソプロチオラン | mg/L | - | <0.004 | - | - | - | - | (0.04) | (0.04) | 0.004
| オキシン銅 | mg/L | - | <0.004 | - | - | - | - | (0.04) | (0.04) | 0.004
| クロロタロニル | mg/L | - | <0.004 | - | - | - | - | (0.05) | (0.05) | 0.004
| プロピザミド | mg/L | - | <0.0008 | - | - | - | - | (0.008) | (0.008) | 0.0008
| ＥＰＮ | mg/L | - | <0.0006 | - | - | - | - | (0.006) | (0.006) | 0.0006
| ジクロルボス | mg/L | - | <0.0008 | - | - | - | - | (0.008) | (0.008) | 0.0008
| フェノブカルブ | mg/L | - | <0.002 | - | - | - | - | (0.03) | (0.03) | 0.002
| イプロベンホス | mg/L | - | <0.0008 | - | - | - | - | (0.008) | (0.008) | 0.0008
| クロルニトロフェン | mg/L | - | <0.0001 | - | - | - | - | - | - | 0.0001
| トルエン | mg/L | - | <0.06 | - | - | - | - | (0.6) | (0.6) | 0.06
| キシレン | mg/L | - | <0.04 | - | - | - | - | (0.4) | (0.4) | 0.04
| ﾌﾀﾙ酸ｼﾞｴﾁﾙﾍｷｼﾙ | mg/L | - | <0.006 | - | - | - | - | (0.06) | (0.06) | 0.006
| ニッケル | mg/L | - | 0.008 | - | - | - | - | - | - | 0.001
| モリブデン | mg/L | - | <0.007 | - | - | - | - | (0.07) | (0.07) | 0.007
| アンチモン | mg/L | - | 0.0004 | - | - | - | - | (0.02) | (0.02) | 0.0002
| ｸﾛﾛｴﾁﾚﾝ(塩化ﾋﾞﾆﾙﾓﾉﾏｰ) | mg/L | - | <0.0002 | - | - | - | - | (0.002) | (0.002) | 0.0002
| エピクロロヒドリン | mg/L | - | <0.00003 | - | - | - | - | (0.0004) | (0.0004) | 3e-05
| 全マンガン | mg/L | - | <0.02 | - | - | - | - | (0.2) | (0.2) | 0.02
| ウラン | mg/L | - | 0.0002 | - | - | - | - | (0.002) | (0.002) | 0.0002
| PFOS及びPFOA | mg/L | - | 1.9e-05 | - | - | - | - | (0.00005) | (0.00005) | 5e-06
| PFOS | mg/L | - | 6.1e-06 | - | - | - | - | - | - | 2.5e-06
| PFOS（直鎖体） | mg/L | - | 3.7e-06 | - | - | - | - | - | - | 2.5e-06
| PFOA | mg/L | - | 1.3e-05 | - | - | - | - | - | - | 2.5e-06
| PFOA（直鎖体） | mg/L | - | 1.2e-05 | - | - | - | - | - | - | 2.5e-06
| フェノール | mg/L | - | <0.001 | - | - | - | - | (0.08) | (0.08) | 0.001
| ホルムアルデヒド | mg/L | - | <0.003 | - | - | - | - | (1) | (1) | 0.003
| 4-t-ｵｸﾁﾙﾌｪﾉｰﾙ | mg/L | - | <0.00003 | - | - | - | - | (0.004) | (0.004) | 3e-05
| アニリン | mg/L | - | <0.002 | - | - | - | - | (0.02) | (0.02) | 0.002
| 2,4-ｼﾞｸﾛﾛﾌｪﾉｰﾙ | mg/L | - | <0.0003 | - | - | - | - | (0.03) | (0.03) | 0.0003
備考 |  |  | 環境基準点（A類型） |  | 環境基準点（B類型） |  | 準基準点

## R6.9
河川水分析結果一覧表
2024-09-04
| 地点コード | [5 empty] | 環境基準値 (指針値) |  | 定量下限値
| 測定地点名 |  | 千里川（猪名川合流直前） |  | 天竺川（神崎川合流直前） |  | A類型 | B類型
| 採取月日 |  | 2024-09-04 | - | 2024-09-04 | - | － | － | －
| 採取時間 |  | 13:40 | - | 13:00 | - | － | － | －
一般項目 | 天候 | － | 晴れ | - | 晴れ | - | － | － | －
| 流況 | － | 順流 | - | 順流 | - | － | － | －
| 臭気 | － | 微川藻 | - | 微下水 | - | － | － | －
| 色相 | － | 淡灰黄 | - | 淡灰黄 | - | － | － | －
| 気温 | ℃ | 32 | - | 32 | - | － | － | －
| 水温 | ℃ | 30.6 | - | 30.7 | - | － | － | －
| 流量 | m3/s | - | - | - | - | － | － | －
| 採取位置 | － | 流心 | - | 流心 | - | － | － | －
| 混濁 | － | 透明 | - | 透明 | - | － | － | －
| 透視度 | 度 | >30 | - | >30 | - | － | － | －
生活環境項目 | pH | ｐH | 9.1 | - | 8.8 | - | 6.5～8.5 | 6.5～8.5 | －
| DO | mg/L | 11 | - | 11 | - | 7.5 | 5 | 0.5
| BOD | mg/L | 1.2 | - | 0.7 | - | 2 | 3 | 0.5
| COD | mg/L | 4.2 | - | 3.6 | - | - | - | 0.5
| SS | mg/L | 6 | - | <1 | - | 25 | 25 | 1
| 大腸菌数 | CFU/100mL | 130 | - | 160 | - | 300 | 1000 | 1
| 全窒素 | mg/L | - | - | - | - | - | - | 0.05
| 全りん | mg/L | - | - | - | - | - | - | 0.003
| 亜鉛 | mg/L | - | - | - | - | 0.03 | 0.03 | 0.001
| ノニルフェノール | mg/L | - | - | - | - | 0.002 | 0.002 | 6e-05
| LAS | mg/L | - | - | - | - | 0.05 | 0.05 | 0.0006
健康項目 | カドミウム | mg/L | - | - | - | - | 0.003 | 0.003 | 0.0003
| 全シアン | mg/L | - | - | - | - | 検出されないこと | 検出されないこと | 0.1
| 鉛 | mg/L | - | - | - | - | 0.01 | 0.01 | 0.005
| 六価クロム | mg/L | - | - | - | - | 0.02 | 0.02 | 0.01
| 砒素 | mg/L | - | - | - | - | 0.01 | 0.01 | 0.005
| 総水銀 | mg/L | - | - | - | - | 0.0005 | 0.0005 | 0.0005
| アルキル水銀 | mg/L | - | - | - | - | 検出されないこと | 検出されないこと | 0.0005
| PCB | mg/L | - | - | - | - | 検出されないこと | 検出されないこと | 0.0005
| ジクロロメタン | mg/L | - | - | - | - | 0.02 | 0.02 | 0.002
| 四塩化炭素 | mg/L | - | - | - | - | 0.002 | 0.002 | 0.0002
| 1,2-ｼﾞｸﾛﾛｴﾀﾝ | mg/L | - | - | - | - | 0.004 | 0.004 | 0.0004
| 1,1-ｼﾞｸﾛﾛｴﾁﾚﾝ | mg/L | - | - | - | - | 0.1 | 0.1 | 0.002
| ｼｽ-1,2-ｼﾞｸﾛﾛｴﾁﾚﾝ | mg/L | - | - | - | - | 0.04 | 0.04 | 0.004
| 1,1,1-ﾄﾘｸﾛﾛｴﾀﾝ | mg/L | - | - | - | - | 1 | 1 | 0.0005
| 1,1,2-ﾄﾘｸﾛﾛｴﾀﾝ | mg/L | - | - | - | - | 0.006 | 0.006 | 0.0006
| ﾄﾘｸﾛﾛｴﾁﾚﾝ | mg/L | - | - | - | - | 0.01 | 0.01 | 0.001
| ﾃﾄﾗｸﾛﾛｴﾁﾚﾝ | mg/L | - | - | - | - | 0.01 | 0.01 | 0.0005
| 1.3-ｼﾞｸﾛﾛﾌﾟﾛﾍﾟﾝ | mg/L | - | - | - | - | 0.002 | 0.002 | 0.0002
| チウラム | mg/L | - | - | - | - | 0.006 | 0.006 | 0.0006
| シマジン | mg/L | - | - | - | - | 0.003 | 0.003 | 0.0003
| チオベンカルブ | mg/L | - | - | - | - | 0.02 | 0.02 | 0.002
| ベンゼン | mg/L | - | - | - | - | 0.01 | 0.01 | 0.001
| セレン | mg/L | - | - | - | - | 0.01 | 0.01 | 0.002
| 硝酸性窒素及び 亜硝酸性窒素 | mg/L | - | - | - | - | 10 | 10 | 0.08
| ふっ素 | mg/L | - | - | - | - | 0.8 | 0.8 | 0.08
| ほう素 | mg/L | - | - | - | - | 1 | 1 | 0.02
| 1,4-ジオキサン | mg/L | - | - | - | - | 0.05 | 0.05 | 0.005
特殊項目 | n-ﾍｷｻﾝ抽出物質 | mg/L | - | - | - | - | - | - | 0.5
| フェノール類 | mg/L | - | - | - | - | - | - | 0.005
| 銅 | mg/L | - | - | - | - | - | - | 0.005
| 鉄（溶解性） | mg/L | - | - | - | - | - | - | 0.08
| マンガン（溶解性） | mg/L | - | - | - | - | - | - | 0.01
| 全クロム | mg/L | - | - | - | - | - | - | 0.03
| 陰ｲｵﾝ界面活性剤 | mg/L | - | - | - | - | - | - | 0.01
| 硝酸性窒素 | mg/L | - | - | - | - | - | - | 0.04
| 亜硝酸性窒素 | mg/L | - | - | - | - | - | - | 0.04
| ｱﾝﾓﾆｱ性窒素 | mg/L | - | - | - | - | - | - | 0.04
| りん酸性りん | mg/L | - | - | - | - | - | - | 0.003
要監視項目 | クロロホルム | mg/L | - | - | - | - | (0.06) | (0.06) | 0.006
| ﾄﾗﾝｽ-1,2-ｼﾞｸﾛﾛｴﾁﾚﾝ | mg/L | - | - | - | - | (0.04) | (0.04) | 0.004
| 1,2-ジクロロプロパン | mg/L | - | - | - | - | (0.06) | (0.06) | 0.006
| p-ジクロロベンゼン | mg/L | - | - | - | - | (0.2) | (0.2) | 0.03
| イソキサチオン | mg/L | - | - | - | - | (0.008) | (0.008) | 0.0008
| ダイアジノン | mg/L | - | - | - | - | (0.005) | (0.005) | 0.0005
| フェニトロチオン | mg/L | - | - | - | - | (0.003) | (0.003) | 0.0003
| イソプロチオラン | mg/L | - | - | - | - | (0.04) | (0.04) | 0.004
| オキシン銅 | mg/L | - | - | - | - | (0.04) | (0.04) | 0.004
| クロロタロニル | mg/L | - | - | - | - | (0.05) | (0.05) | 0.004
| プロピザミド | mg/L | - | - | - | - | (0.008) | (0.008) | 0.0008
| ＥＰＮ | mg/L | - | - | - | - | (0.006) | (0.006) | 0.0006
| ジクロルボス | mg/L | - | - | - | - | (0.008) | (0.008) | 0.0008
| フェノブカルブ | mg/L | - | - | - | - | (0.03) | (0.03) | 0.002
| イプロベンホス | mg/L | - | - | - | - | (0.008) | (0.008) | 0.0008
| クロルニトロフェン | mg/L | - | - | - | - | - | - | 0.0001
| トルエン | mg/L | - | - | - | - | (0.6) | (0.6) | 0.06
| キシレン | mg/L | - | - | - | - | (0.4) | (0.4) | 0.04
| ﾌﾀﾙ酸ｼﾞｴﾁﾙﾍｷｼﾙ | mg/L | - | - | - | - | (0.06) | (0.06) | 0.006
| ニッケル | mg/L | - | - | - | - | - | - | 0.001
| モリブデン | mg/L | - | - | - | - | (0.07) | (0.07) | 0.007
| アンチモン | mg/L | - | - | - | - | (0.02) | (0.02) | 0.0002
| ｸﾛﾛｴﾁﾚﾝ(塩化ﾋﾞﾆﾙﾓﾉﾏｰ) | mg/L | - | - | - | - | (0.002) | (0.002) | 0.0002
| エピクロロヒドリン | mg/L | - | - | - | - | (0.0004) | (0.0004) | 3e-05
| 全マンガン | mg/L | - | - | - | - | (0.2) | (0.2) | 0.02
| ウラン | mg/L | - | - | - | - | (0.002) | (0.002) | 0.0002
| PFOS及びPFOA | mg/L | - | - | - | - | (0.00005) | (0.00005) | 5e-06
| PFOS | mg/L | - | - | - | - | - | - | 2.5e-06
| PFOS(直鎖体) | mg/L | - | - | - | - | - | - | 2.5e-06
| PFOA | mg/L | - | - | - | - | - | - | 2.5e-06
| PFOA(直鎖体) | mg/L | - | - | - | - | - | - | 2.5e-06
| フェノール | mg/L | - | - | - | - | (0.08) | (0.08) | 0.001
| ホルムアルデヒド | mg/L | - | - | - | - | (1) | (1) | 0.003
| 4-t-ｵｸﾁﾙﾌｪﾉｰﾙ | mg/L | - | - | - | - | (0.004) | (0.004) | 3e-05
| アニリン | mg/L | - | - | - | - | (0.02) | (0.02) | 0.002
| 2,4-ｼﾞｸﾛﾛﾌｪﾉｰﾙ | mg/L | - | - | - | - | (0.03) | (0.03) | 0.0003
備考 |  |  | 環境基準点（A類型） |  | 環境基準点（B類型）

## R6.10
河川水分析結果一覧表
2024-10-02
| 地点コード | [5 empty] | 環境基準値 (指針値) |  | 定量下限値
| 測定地点名 |  | 千里川（猪名川合流直前） |  | 天竺川（神崎川合流直前） |  | A類型 | B類型
| 採取月日 |  | 2024-10-02 | - | 2024-10-02 | - | － | － | －
| 採取時間 |  | 13:20 | - | 12:45 | - | － | － | －
一般項目 | 天候 | － | 晴れ | - | 晴れ | - | － | － | －
| 流況 | － | 順流 | - | 順流 | - | － | － | －
| 臭気 | － | 微川藻 | - | 微川藻 | - | － | － | －
| 色相 | － | 淡灰黄 | - | 淡灰黄 | - | － | － | －
| 気温 | ℃ | 31.1 | - | 29.5 | - | － | － | －
| 水温 | ℃ | 30 | - | 27.2 | - | － | － | －
| 流量 | m3/s | - | - | - | - | － | － | －
| 採取位置 | － | 流心 | - | 流心 | - | － | － | －
| 混濁 | － | 透明 | - | 透明 | - | － | － | －
| 透視度 | 度 | >30 | - | >30 | - | － | － | －
生活環境項目 | pH | ｐH | 9.6 | - | 9.1 | - | 6.5～8.5 | 6.5～8.5 | －
| DO | mg/L | 12 | - | 11 | - | 7.5 | 5 | 0.5
| BOD | mg/L | 1.2 | - | 0.7 | - | 2 | 3 | 0.5
| COD | mg/L | 3.8 | - | 3 | - | - | - | 0.5
| SS | mg/L | 3 | - | <1 | - | 25 | 25 | 1
| 大腸菌数 | CFU/100mL | 500 | - | 1400 | - | 300 | 1000 | 1
| 全窒素 | mg/L | - | - | - | - | - | - | 0.05
| 全りん | mg/L | - | - | - | - | - | - | 0.003
| 亜鉛 | mg/L | - | - | - | - | 0.03 | 0.03 | 0.001
| ノニルフェノール | mg/L | - | - | - | - | 0.002 | 0.002 | 6e-05
| LAS | mg/L | - | - | - | - | 0.05 | 0.05 | 0.0006
健康項目 | カドミウム | mg/L | - | - | - | - | 0.003 | 0.003 | 0.0003
| 全シアン | mg/L | - | - | - | - | 検出されないこと | 検出されないこと | 0.1
| 鉛 | mg/L | - | - | - | - | 0.01 | 0.01 | 0.005
| 六価クロム | mg/L | - | - | - | - | 0.02 | 0.02 | 0.01
| 砒素 | mg/L | - | - | - | - | 0.01 | 0.01 | 0.005
| 総水銀 | mg/L | - | - | - | - | 0.0005 | 0.0005 | 0.0005
| アルキル水銀 | mg/L | - | - | - | - | 検出されないこと | 検出されないこと | 0.0005
| PCB | mg/L | - | - | - | - | 検出されないこと | 検出されないこと | 0.0005
| ジクロロメタン | mg/L | - | - | - | - | 0.02 | 0.02 | 0.002
| 四塩化炭素 | mg/L | - | - | - | - | 0.002 | 0.002 | 0.0002
| 1,2-ｼﾞｸﾛﾛｴﾀﾝ | mg/L | - | - | - | - | 0.004 | 0.004 | 0.0004
| 1,1-ｼﾞｸﾛﾛｴﾁﾚﾝ | mg/L | - | - | - | - | 0.1 | 0.1 | 0.002
| ｼｽ-1,2-ｼﾞｸﾛﾛｴﾁﾚﾝ | mg/L | - | - | - | - | 0.04 | 0.04 | 0.004
| 1,1,1-ﾄﾘｸﾛﾛｴﾀﾝ | mg/L | - | - | - | - | 1 | 1 | 0.0005
| 1,1,2-ﾄﾘｸﾛﾛｴﾀﾝ | mg/L | - | - | - | - | 0.006 | 0.006 | 0.0006
| ﾄﾘｸﾛﾛｴﾁﾚﾝ | mg/L | - | - | - | - | 0.01 | 0.01 | 0.001
| ﾃﾄﾗｸﾛﾛｴﾁﾚﾝ | mg/L | - | - | - | - | 0.01 | 0.01 | 0.0005
| 1.3-ｼﾞｸﾛﾛﾌﾟﾛﾍﾟﾝ | mg/L | - | - | - | - | 0.002 | 0.002 | 0.0002
| チウラム | mg/L | - | - | - | - | 0.006 | 0.006 | 0.0006
| シマジン | mg/L | - | - | - | - | 0.003 | 0.003 | 0.0003
| チオベンカルブ | mg/L | - | - | - | - | 0.02 | 0.02 | 0.002
| ベンゼン | mg/L | - | - | - | - | 0.01 | 0.01 | 0.001
| セレン | mg/L | - | - | - | - | 0.01 | 0.01 | 0.002
| 硝酸性窒素及び 亜硝酸性窒素 | mg/L | - | - | - | - | 10 | 10 | 0.08
| ふっ素 | mg/L | - | - | - | - | 0.8 | 0.8 | 0.08
| ほう素 | mg/L | - | - | - | - | 1 | 1 | 0.02
| 1,4-ジオキサン | mg/L | - | - | - | - | 0.05 | 0.05 | 0.005
特殊項目 | n-ﾍｷｻﾝ抽出物質 | mg/L | - | - | - | - | - | - | 0.5
| フェノール類 | mg/L | - | - | - | - | - | - | 0.005
| 銅 | mg/L | - | - | - | - | - | - | 0.005
| 鉄（溶解性） | mg/L | - | - | - | - | - | - | 0.08
| マンガン（溶解性） | mg/L | - | - | - | - | - | - | 0.01
| 全クロム | mg/L | - | - | - | - | - | - | 0.03
| 陰ｲｵﾝ界面活性剤 | mg/L | - | - | - | - | - | - | 0.01
| 硝酸性窒素 | mg/L | - | - | - | - | - | - | 0.04
| 亜硝酸性窒素 | mg/L | - | - | - | - | - | - | 0.04
| ｱﾝﾓﾆｱ性窒素 | mg/L | - | - | - | - | - | - | 0.04
| りん酸性りん | mg/L | - | - | - | - | - | - | 0.003
要監視項目 | クロロホルム | mg/L | - | - | - | - | (0.06) | (0.06) | 0.006
| ﾄﾗﾝｽ-1,2-ｼﾞｸﾛﾛｴﾁﾚﾝ | mg/L | - | - | - | - | (0.04) | (0.04) | 0.004
| 1,2-ジクロロプロパン | mg/L | - | - | - | - | (0.06) | (0.06) | 0.006
| p-ジクロロベンゼン | mg/L | - | - | - | - | (0.2) | (0.2) | 0.03
| イソキサチオン | mg/L | - | - | - | - | (0.008) | (0.008) | 0.0008
| ダイアジノン | mg/L | - | - | - | - | (0.005) | (0.005) | 0.0005
| フェニトロチオン | mg/L | - | - | - | - | (0.003) | (0.003) | 0.0003
| イソプロチオラン | mg/L | - | - | - | - | (0.04) | (0.04) | 0.004
| オキシン銅 | mg/L | - | - | - | - | (0.04) | (0.04) | 0.004
| クロロタロニル | mg/L | - | - | - | - | (0.05) | (0.05) | 0.004
| プロピザミド | mg/L | - | - | - | - | (0.008) | (0.008) | 0.0008
| ＥＰＮ | mg/L | - | - | - | - | (0.006) | (0.006) | 0.0006
| ジクロルボス | mg/L | - | - | - | - | (0.008) | (0.008) | 0.0008
| フェノブカルブ | mg/L | - | - | - | - | (0.03) | (0.03) | 0.002
| イプロベンホス | mg/L | - | - | - | - | (0.008) | (0.008) | 0.0008
| クロルニトロフェン | mg/L | - | - | - | - | - | - | 0.0001
| トルエン | mg/L | - | - | - | - | (0.6) | (0.6) | 0.06
| キシレン | mg/L | - | - | - | - | (0.4) | (0.4) | 0.04
| ﾌﾀﾙ酸ｼﾞｴﾁﾙﾍｷｼﾙ | mg/L | - | - | - | - | (0.06) | (0.06) | 0.006
| ニッケル | mg/L | - | - | - | - | - | - | 0.001
| モリブデン | mg/L | - | - | - | - | (0.07) | (0.07) | 0.007
| アンチモン | mg/L | - | - | - | - | (0.02) | (0.02) | 0.0002
| ｸﾛﾛｴﾁﾚﾝ(塩化ﾋﾞﾆﾙﾓﾉﾏｰ) | mg/L | - | - | - | - | (0.002) | (0.002) | 0.0002
| エピクロロヒドリン | mg/L | - | - | - | - | (0.0004) | (0.0004) | 3e-05
| 全マンガン | mg/L | - | - | - | - | (0.2) | (0.2) | 0.02
| ウラン | mg/L | - | - | - | - | (0.002) | (0.002) | 0.0002
| PFOS及びPFOA | mg/L | - | - | - | - | (0.00005) | (0.00005) | 5e-06
| PFOS | mg/L | - | - | - | - | - | - | 2.5e-06
| PFOS(直鎖体) | mg/L | - | - | - | - | - | - | 2.5e-06
| PFOA | mg/L | - | - | - | - | - | - | 2.5e-06
| PFOA(直鎖体) | mg/L | - | - | - | - | - | - | 2.5e-06
| フェノール | mg/L | - | - | - | - | (0.08) | (0.08) | 0.001
| ホルムアルデヒド | mg/L | - | - | - | - | (1) | (1) | 0.003
| 4-t-ｵｸﾁﾙﾌｪﾉｰﾙ | mg/L | - | - | - | - | (0.004) | (0.004) | 3e-05
| アニリン | mg/L | - | - | - | - | (0.02) | (0.02) | 0.002
| 2,4-ｼﾞｸﾛﾛﾌｪﾉｰﾙ | mg/L | - | - | - | - | (0.03) | (0.03) | 0.0003
備考 |  |  | 環境基準点（A類型） |  | 環境基準点（B類型）

## R6.11
河川水分析結果一覧表
2024-11-06
| 地点コード | [7 empty] | 環境基準値 (指針値) |  | 定量下限値
| 測定地点名 |  | 千里川 （猪名川合流直前） |  | 天竺川 （神崎川合流直前） |  | 千里川 （落合橋） |  | A類型 | B類型
| 採取月日 |  | 2024-11-06 | 2024-11-06 | 2024-11-06 | 2024-11-06 | 2024-11-06 | 2024-11-06 | － | － | －
| 採取時間 |  | 9:00 | 14:00 | 8:00 | 13:00 | 10:00 | 15:40 | － | － | －
一般項目 | 天候 | － | 晴れ | 曇り | 晴れ | 晴れ | 晴れ | 曇り | － | － | －
| 流況 | － | 順流 | 順流 | 順流 | 順流 | 順流 | 順流 | － | － | －
| 臭気 | － | 微川藻 | 微川藻 | 微川藻 | 微川藻 | 微川藻 | 微川藻 | － | － | －
| 色相 | － | 淡黄緑 | 淡黄緑 | 淡灰黄 | 淡灰黄 | 淡黄緑 | 淡灰黄 | － | － | －
| 気温 | ℃ | 17 | 20.4 | 16 | 19.1 | 19.8 | 17.5 | － | － | －
| 水温 | ℃ | 17.6 | 19.2 | 17.4 | 19.6 | 17.6 | 18.3 | － | － | －
| 流量 | m3/s | 0.26 | 0.24 | 0.11 | 0.13 | - | - | － | － | －
| 採取位置 | － | 流心 | 流心 | 流心 | 流心 | 流心 | 流心 | － | － | －
| 混濁 | － | 透明 | 透明 | 透明 | 透明 | 透明 | 透明 | － | － | －
| 透視度 | 度 | >30 | >30 | >30 | >30 | >30 | >30 | － | － | －
生活環境項目 | ｐH | ｐH | 6.9 | 7.7 | 6.8 | 7.5 | 7 | 8 | 6.5～8.5 | 6.5～8.5 | －
| DO | mg/L | - | 11 | - | 10 | - | 11 | 7.5 | 5 | 0.5
| BOD | mg/L | <0.5 |  | <0.5 |  | <0.5 |  | 2 | 3 | 0.5
| COD | mg/L | 3.9 |  | 3.5 |  | 3.3 |  | - | - | 0.5
| SS | mg/L | 1 |  | 1 |  | <1 |  | 25 | 25 | 1
| 大腸菌数 | CFU/100mL | - | 2100 | - | 130 | - | 3000 | 300 | 1000 | 1
| 全窒素 | mg/L | 1.2 |  | 0.58 |  | - |  | - | - | 0.05
| 全りん | mg/L | 0.048 |  | 0.015 |  | - |  | - | - | 0.003
| 亜鉛 | mg/L | - | 0.004 | - | 0.01 | - | - | 0.03 | 0.03 | 0.001
| ノニルフェノール | mg/L | <0.00006 |  | <0.00006 |  | - |  | 0.002 | 0.002 | 6e-05
| LAS | mg/L | 0.0072 |  | 0.0033 |  | - |  | 0.05 | 0.05 | 0.0006
健康項目 | カドミウム | mg/L | - | - | - | - | - | - | 0.003 | 0.003 | 0.0003
| 全シアン | mg/L | - | - | - | - | - | - | 検出されないこと | 検出されないこと | 0.1
| 鉛 | mg/L | - | - | - | - | - | - | 0.01 | 0.01 | 0.005
| 六価クロム | mg/L | - | - | - | - | - | - | 0.02 | 0.02 | 0.01
| 砒素 | mg/L | - | <0.005 | - | - | - | 0.006 | 0.01 | 0.01 | 0.005
| 総水銀 | mg/L | - | - | - | - | - | - | 0.0005 | 0.0005 | 0.0005
| アルキル水銀 | mg/L | - | - | - | - | - | - | 検出されないこと | 検出されないこと | 0.0005
| PCB | mg/L | - | - | - | - | - | - | 検出されないこと | 検出されないこと | 0.0005
| ジクロロメタン | mg/L | - | - | - | - | - | - | 0.02 | 0.02 | 0.002
| 四塩化炭素 | mg/L | - | - | - | - | - | - | 0.002 | 0.002 | 0.0002
| 1,2-ｼﾞｸﾛﾛｴﾀﾝ | mg/L | - | - | - | - | - | - | 0.004 | 0.004 | 0.0004
| 1,1-ｼﾞｸﾛﾛｴﾁﾚﾝ | mg/L | - | - | - | - | - | - | 0.1 | 0.1 | 0.002
| ｼｽ-1,2-ｼﾞｸﾛﾛｴﾁﾚﾝ | mg/L | - | - | - | - | - | - | 0.04 | 0.04 | 0.004
| 1,1,1-ﾄﾘｸﾛﾛｴﾀﾝ | mg/L | - | - | - | - | - | - | 1 | 1 | 0.0005
| 1,1,2-ﾄﾘｸﾛﾛｴﾀﾝ | mg/L | - | - | - | - | - | - | 0.006 | 0.006 | 0.0006
| ﾄﾘｸﾛﾛｴﾁﾚﾝ | mg/L | - | - | - | - | - | - | 0.01 | 0.01 | 0.001
| ﾃﾄﾗｸﾛﾛｴﾁﾚﾝ | mg/L | - | - | - | - | - | - | 0.01 | 0.01 | 0.0005
| 1.3-ｼﾞｸﾛﾛﾌﾟﾛﾍﾟﾝ | mg/L | - | - | - | - | - | - | 0.002 | 0.002 | 0.0002
| チウラム | mg/L | - | - | - | - | - | - | 0.006 | 0.006 | 0.0006
| シマジン | mg/L | - | - | - | - | - | - | 0.003 | 0.003 | 0.0003
| チオベンカルブ | mg/L | - | - | - | - | - | - | 0.02 | 0.02 | 0.002
| ベンゼン | mg/L | - | - | - | - | - | - | 0.01 | 0.01 | 0.001
| セレン | mg/L | - | - | - | - | - | - | 0.01 | 0.01 | 0.002
| 硝酸性窒素及び 亜硝酸性窒素 | mg/L | - |  | - |  | - |  | 10 | 10 | 0.08
| ふっ素 | mg/L | - | - | - | - | - | - | 0.8 | 0.8 | 0.08
| ほう素 | mg/L | - | - | - | - | - | - | 1 | 1 | 0.02
| 1,4-ジオキサン | mg/L | - | - | - | - | - | - | 0.05 | 0.05 | 0.005
特殊項目 | n-ﾍｷｻﾝ抽出物質 | mg/L | - | - | - | - | - | - | - | - | 0.5
| フェノール類 | mg/L | - | - | - | - | - | - | - | - | 0.005
| 銅 | mg/L | - | - | - | - | - | - | - | - | 0.005
| 鉄（溶解性） | mg/L | - | - | - | - | - | - | - | - | 0.08
| マンガン（溶解性） | mg/L | - | - | - | - | - | - | - | - | 0.01
| 全クロム | mg/L | - | - | - | - | - | - | - | - | 0.03
| 陰ｲｵﾝ界面活性剤 | mg/L | - |  | - |  | - |  | - | - | 0.01
| 硝酸性窒素 | mg/L | - |  | - |  | - |  | - | - | 0.04
| 亜硝酸性窒素 | mg/L | - |  | - |  | - |  | - | - | 0.04
| ｱﾝﾓﾆｱ性窒素 | mg/L | - |  | - |  | - |  | - | - | 0.04
| りん酸性りん | mg/L | - |  | - |  | - |  | - | - | 0.003
要監視項目 | クロロホルム | mg/L | - | - | - | - | - | - | (0.06) | (0.06) | 0.006
| ﾄﾗﾝｽ-1,2-ｼﾞｸﾛﾛｴﾁﾚﾝ | mg/L | - | - | - | - | - | - | (0.04) | (0.04) | 0.004
| 1,2-ジクロロプロパン | mg/L | - | - | - | - | - | - | (0.06) | (0.06) | 0.006
| p-ジクロロベンゼン | mg/L | - | - | - | - | - | - | (0.2) | (0.2) | 0.03
| イソキサチオン | mg/L | - | - | - | - | - | - | (0.008) | (0.008) | 0.0008
| ダイアジノン | mg/L | - | - | - | - | - | - | (0.005) | (0.005) | 0.0005
| フェニトロチオン | mg/L | - | - | - | - | - | - | (0.003) | (0.003) | 0.0003
| イソプロチオラン | mg/L | - | - | - | - | - | - | (0.04) | (0.04) | 0.004
| オキシン銅 | mg/L | - | - | - | - | - | - | (0.04) | (0.04) | 0.004
| クロロタロニル | mg/L | - | - | - | - | - | - | (0.05) | (0.05) | 0.004
| プロピザミド | mg/L | - | - | - | - | - | - | (0.008) | (0.008) | 0.0008
| ＥＰＮ | mg/L | - | - | - | - | - | - | (0.006) | (0.006) | 0.0006
| ジクロルボス | mg/L | - | - | - | - | - | - | (0.008) | (0.008) | 0.0008
| フェノブカルブ | mg/L | - | - | - | - | - | - | (0.03) | (0.03) | 0.002
| イプロベンホス | mg/L | - | - | - | - | - | - | (0.008) | (0.008) | 0.0008
| クロルニトロフェン | mg/L | - | - | - | - | - | - | - | - | 0.0001
| トルエン | mg/L | - | - | - | - | - | - | (0.6) | (0.6) | 0.06
| キシレン | mg/L | - | - | - | - | - | - | (0.4) | (0.4) | 0.04
| ﾌﾀﾙ酸ｼﾞｴﾁﾙﾍｷｼﾙ | mg/L | - | - | - | - | - | - | (0.06) | (0.06) | 0.006
| ニッケル | mg/L | - | - | - | - | - | - | - | - | 0.001
| モリブデン | mg/L | - | - | - | - | - | - | (0.07) | (0.07) | 0.007
| アンチモン | mg/L | - | - | - | - | - | - | (0.02) | (0.02) | 0.0002
| ｸﾛﾛｴﾁﾚﾝ(塩化ﾋﾞﾆﾙﾓﾉﾏｰ) | mg/L | - | - | - | - | - | - | (0.002) | (0.002) | 0.0002
| エピクロロヒドリン | mg/L | - | - | - | - | - | - | (0.0004) | (0.0004) | 3e-05
| 全マンガン | mg/L | - | - | - | - | - | - | (0.2) | (0.2) | 0.02
| ウラン | mg/L | - | - | - | - | - | - | (0.002) | (0.002) | 0.0002
| PFOS及びPFOA | mg/L | - | - | - | - | - | - | (0.00005) | (0.00005) | 5e-06
| PFOS | mg/L | - | - | - | - | - | - | - | - | 2.5e-06
| PFOS（直鎖体） | mg/L | - | - | - | - | - | - | - | - | 2.5e-06
| PFOA | mg/L | - | - | - | - | - | - | - | - | 2.5e-06
| PFOA（直鎖体） | mg/L | - | - | - | - | - | - | - | - | 2.5e-06
| フェノール | mg/L | - | - | - | - | - | - | (0.08) | (0.08) | 0.001
| ホルムアルデヒド | mg/L | - | - | - | - | - | - | (1) | (1) | 0.003
| 4-t-ｵｸﾁﾙﾌｪﾉｰﾙ | mg/L | - | - | - | - | - | - | (0.004) | (0.004) | 3e-05
| アニリン | mg/L | - | - | - | - | - | - | (0.02) | (0.02) | 0.002
| 2,4-ｼﾞｸﾛﾛﾌｪﾉｰﾙ | mg/L | - | - | - | - | - | - | (0.03) | (0.03) | 0.0003
備考 |  |  | 環境基準点（A類型） |  | 環境基準点（B類型） |  | 準基準点
河川工事が行われていたため、
上流側の原田大橋に地点変更。

## R6.12
河川水分析結果一覧表
2024-12-03
| 地点コード | [5 empty] | 豊－４ | 豊－５ | 豊－６ | 豊－７ | 豊－８ | 環境基準値 (指針値) |  | 定量下限値
| 測定地点名 |  | 千里川（猪名川合流直前） |  | 天竺川（神崎川合流直前） |  | 千里川中流 (月見橋） | 空港周辺排水路(流末） | 高川（流末） | 中央幹線(流末） | 豊能南部雨水幹線(流末） | A類型 | B類型
| 採取月日 |  | 2024-12-03 | - | 2024-12-03 | - | - | - | - | - | - | － | － | －
| 採取時間 |  | 12:55 | - | 12:20 | - | - | - | - | - | - | － | － | －
一般項目 | 天候 | － | 晴れ | - | 晴れ | - | - | - | - | - | - | － | － | －
| 流況 | － | 順流 | - | 順流 | - | - | - | - | - | - | － | － | －
| 臭気 | － | 微下水 | - | 微川藻 | - | - | - | - | - | - | － | － | －
| 色相 | － | 淡灰黄 | - | 淡灰黄 | - | - | - | - | - | - | － | － | －
| 気温 | ℃ | 18.5 | - | 16.8 | - | - | - | - | - | - | － | － | －
| 水温 | ℃ | 13.4 | - | 14.6 | - | - | - | - | - | - | － | － | －
| 流量 | m3/s | - | - | - | - | - | - | - | - | - | － | － | －
| 採取位置 | － | 流心 | - | 流心 | - | - | - | - | - | - | － | － | －
| 混濁 | － | 透明 | - | 透明 | - | - | - | - | - | - | － | － | －
| 透視度 | 度 | >30 | - | >30 | - | - | - | - | - | - | － | － | －
生活環境項目 | pH | ｐH | 8.6 | - | 8 | - | - | - | - | - | - | 6.5～8.5 | 6.5～8.5 | －
| DO | mg/L | 15 | - | 14 | - | - | - | - | - | - | 7.5 | 5 | 0.5
| BOD | mg/L | 0.9 | - | 0.6 | - | - | - | - | - | - | 2 | 3 | 0.5
| COD | mg/L | 2.7 | - | 3.4 | - | - | - | - | - | - | - | - | 0.5
| SS | mg/L | <1 | - | 1 | - | - | - | - | - | - | 25 | 25 | 1
| 大腸菌数 | CFU/100mL | 57 | - | 180 | - | - | - | - | - | - | 300 | 1000 | 1
| 全窒素 | mg/L | - | - | - | - | - | - | - | - | - | - | - | 0.05
| 全りん | mg/L | - | - | - | - | - | - | - | - | - | - | - | 0.003
| 亜鉛 | mg/L | - | - | - | - | - | - | - | - | - | 0.03 | 0.03 | 0.001
| ノニルフェノール | mg/L | - | - | - | - | - | - | - | - | - | 0.002 | 0.002 | 6e-05
| LAS | mg/L | - | - | - | - | - | - | - | - | - | 0.05 | 0.05 | 0.0006
健康項目 | カドミウム | mg/L | - | - | - | - | - | - | - | - | - | 0.003 | 0.003 | 0.0003
| 全シアン | mg/L | - | - | - | - | - | - | - | - | - | 検出されないこと | 検出されないこと | 0.1
| 鉛 | mg/L | - | - | - | - | - | - | - | - | - | 0.01 | 0.01 | 0.005
| 六価クロム | mg/L | - | - | - | - | - | - | - | - | - | 0.02 | 0.02 | 0.01
| 砒素 | mg/L | - | - | - | - | - | - | - | - | - | 0.01 | 0.01 | 0.005
| 総水銀 | mg/L | - | - | - | - | - | - | - | - | - | 0.0005 | 0.0005 | 0.0005
| アルキル水銀 | mg/L | - | - | - | - | - | - | - | - | - | 検出されないこと | 検出されないこと | 0.0005
| PCB | mg/L | - | - | - | - | - | - | - | - | - | 検出されないこと | 検出されないこと | 0.0005
| ジクロロメタン | mg/L | - | - | - | - | - | - | - | - | - | 0.02 | 0.02 | 0.002
| 四塩化炭素 | mg/L | - | - | - | - | - | - | - | - | - | 0.002 | 0.002 | 0.0002
| 1,2-ｼﾞｸﾛﾛｴﾀﾝ | mg/L | - | - | - | - | - | - | - | - | - | 0.004 | 0.004 | 0.0004
| 1,1-ｼﾞｸﾛﾛｴﾁﾚﾝ | mg/L | - | - | - | - | - | - | - | - | - | 0.1 | 0.1 | 0.002
| ｼｽ-1,2-ｼﾞｸﾛﾛｴﾁﾚﾝ | mg/L | - | - | - | - | - | - | - | - | - | 0.04 | 0.04 | 0.004
| 1,1,1-ﾄﾘｸﾛﾛｴﾀﾝ | mg/L | - | - | - | - | - | - | - | - | - | 1 | 1 | 0.0005
| 1,1,2-ﾄﾘｸﾛﾛｴﾀﾝ | mg/L | - | - | - | - | - | - | - | - | - | 0.006 | 0.006 | 0.0006
| ﾄﾘｸﾛﾛｴﾁﾚﾝ | mg/L | - | - | - | - | - | - | - | - | - | 0.01 | 0.01 | 0.001
| ﾃﾄﾗｸﾛﾛｴﾁﾚﾝ | mg/L | - | - | - | - | - | - | - | - | - | 0.01 | 0.01 | 0.0005
| 1.3-ｼﾞｸﾛﾛﾌﾟﾛﾍﾟﾝ | mg/L | - | - | - | - | - | - | - | - | - | 0.002 | 0.002 | 0.0002
| チウラム | mg/L | - | - | - | - | - | - | - | - | - | 0.006 | 0.006 | 0.0006
| シマジン | mg/L | - | - | - | - | - | - | - | - | - | 0.003 | 0.003 | 0.0003
| チオベンカルブ | mg/L | - | - | - | - | - | - | - | - | - | 0.02 | 0.02 | 0.002
| ベンゼン | mg/L | - | - | - | - | - | - | - | - | - | 0.01 | 0.01 | 0.001
| セレン | mg/L | - | - | - | - | - | - | - | - | - | 0.01 | 0.01 | 0.002
| 硝酸性窒素及び 亜硝酸性窒素 | mg/L | - | - | - | - | - | - | - | - | - | 10 | 10 | 0.08
| ふっ素 | mg/L | - | - | - | - | - | - | - | - | - | 0.8 | 0.8 | 0.08
| ほう素 | mg/L | - | - | - | - | - | - | - | - | - | 1 | 1 | 0.02
| 1,4-ジオキサン | mg/L | - | - | - | - | - | - | - | - | - | 0.05 | 0.05 | 0.005
特殊項目 | n-ﾍｷｻﾝ抽出物質 | mg/L | - | - | - | - | - | - | - | - | - | - | - | 0.5
| フェノール類 | mg/L | - | - | - | - | - | - | - | - | - | - | - | 0.005
| 銅 | mg/L | - | - | - | - | - | - | - | - | - | - | - | 0.005
| 鉄（溶解性） | mg/L | - | - | - | - | - | - | - | - | - | - | - | 0.08
| マンガン（溶解性） | mg/L | - | - | - | - | - | - | - | - | - | - | - | 0.01
| 全クロム | mg/L | - | - | - | - | - | - | - | - | - | - | - | 0.03
| 陰ｲｵﾝ界面活性剤 | mg/L | - | - | - | - | - | - | - | - | - | - | - | 0.01
| 硝酸性窒素 | mg/L | - | - | - | - | - | - | - | - | - | - | - | 0.04
| 亜硝酸性窒素 | mg/L | - | - | - | - | - | - | - | - | - | - | - | 0.04
| ｱﾝﾓﾆｱ性窒素 | mg/L | - | - | - | - | - | - | - | - | - | - | - | 0.04
| りん酸性りん | mg/L | - | - | - | - | - | - | - | - | - | - | - | 0.003
要監視項目 | クロロホルム | mg/L | - | - | - | - | - | - | - | - | - | (0.06) | (0.06) | 0.006
| ﾄﾗﾝｽ-1,2-ｼﾞｸﾛﾛｴﾁﾚﾝ | mg/L | - | - | - | - | [5 empty] | (0.04) | (0.04) | 0.004
| 1,2-ジクロロプロパン | mg/L | - | - | - | - | [5 empty] | (0.06) | (0.06) | 0.006
| p-ジクロロベンゼン | mg/L | - | - | - | - | [5 empty] | (0.2) | (0.2) | 0.03
| イソキサチオン | mg/L | - | - | - | - | [5 empty] | (0.008) | (0.008) | 0.0008
| ダイアジノン | mg/L | - | - | - | - | [5 empty] | (0.005) | (0.005) | 0.0005
| フェニトロチオン | mg/L | - | - | - | - | [5 empty] | (0.003) | (0.003) | 0.0003
| イソプロチオラン | mg/L | - | - | - | - | [5 empty] | (0.04) | (0.04) | 0.004
| オキシン銅 | mg/L | - | - | - | - | [5 empty] | (0.04) | (0.04) | 0.004
| クロロタロニル | mg/L | - | - | - | - | [5 empty] | (0.05) | (0.05) | 0.004
| プロピザミド | mg/L | - | - | - | - | [5 empty] | (0.008) | (0.008) | 0.0008
| ＥＰＮ | mg/L | - | - | - | - | [5 empty] | (0.006) | (0.006) | 0.0006
| ジクロルボス | mg/L | - | - | - | - | [5 empty] | (0.008) | (0.008) | 0.0008
| フェノブカルブ | mg/L | - | - | - | - | [5 empty] | (0.03) | (0.03) | 0.002
| イプロベンホス | mg/L | - | - | - | - | [5 empty] | (0.008) | (0.008) | 0.0008
| クロルニトロフェン | mg/L | - | - | - | - | [5 empty] | - | - | 0.0001
| トルエン | mg/L | - | - | - | - | [5 empty] | (0.6) | (0.6) | 0.06
| キシレン | mg/L | - | - | - | - | [5 empty] | (0.4) | (0.4) | 0.04
| ﾌﾀﾙ酸ｼﾞｴﾁﾙﾍｷｼﾙ | mg/L | - | - | - | - | [5 empty] | (0.06) | (0.06) | 0.006
| ニッケル | mg/L | - | - | - | - | [5 empty] | - | - | 0.001
| モリブデン | mg/L | - | - | - | - | [5 empty] | (0.07) | (0.07) | 0.007
| アンチモン | mg/L | - | - | - | - | [5 empty] | (0.02) | (0.02) | 0.0002
| ｸﾛﾛｴﾁﾚﾝ(塩化ﾋﾞﾆﾙﾓﾉﾏｰ) | mg/L | - | - | - | - | [5 empty] | (0.002) | (0.002) | 0.0002
| エピクロロヒドリン | mg/L | - | - | - | - | [5 empty] | (0.0004) | (0.0004) | 3e-05
| 全マンガン | mg/L | - | - | - | - | [5 empty] | (0.2) | (0.2) | 0.02
| ウラン | mg/L | - | - | - | - | [5 empty] | (0.002) | (0.002) | 0.0002
| PFOS及びPFOA | mg/L | - | - | - | - | [5 empty] | (0.00005) | (0.00005) | 5e-06
| PFOS | mg/L | - | - | - | - | [5 empty] | - | - | 2.5e-06
| PFOS(直鎖体) | mg/L | - | - | - | - | [5 empty] | - | - | 2.5e-06
| PFOA | mg/L | - | - | - | - | [5 empty] | - | - | 2.5e-06
| PFOA(直鎖体) | mg/L | - | - | - | - | [5 empty] | - | - | 2.5e-06
| フェノール | mg/L | - | - | - | - | - | - | - | - | - | (0.08) | (0.08) | 0.001
| ホルムアルデヒド | mg/L | - | - | - | - | - | - | - | - | - | (1) | (1) | 0.003
| 4-t-ｵｸﾁﾙﾌｪﾉｰﾙ | mg/L | - | - | - | - | - | - | - | - | - | (0.004) | (0.004) | 3e-05
| アニリン | mg/L | - | - | - | - | - | - | - | - | - | (0.02) | (0.02) | 0.002
| 2,4-ｼﾞｸﾛﾛﾌｪﾉｰﾙ | mg/L | - | - | - | - | - | - | - | - | - | (0.03) | (0.03) | 0.0003
備考 |  |  | 環境基準点（A類型） |  | 環境基準点（B類型） |  | 独自調査地点 | 独自調査地点 | 独自調査地点 | 独自調査地点 | 独自調査地点
河川工事が行われていたため、
上流側の原田大橋に地点変更。

## R7.1
河川水分析結果一覧表
2025-01-08
| 地点コード | [5 empty] | 豊－４ | 豊－５ | 豊－６ | 豊－７ | 豊－８ | 環境基準値 (指針値) |  | 定量下限値
| 測定地点名 |  | 千里川（猪名川合流直前） |  | 天竺川（神崎川合流直前） |  | 千里川中流 (月見橋） | 空港周辺排水路(流末） | 高川（流末） | 中央幹線(流末） | 豊能南部雨水幹線(流末） | A類型 | B類型
| 採取月日 |  | 2025-01-08 | 2025-01-08 | 2025-01-08 | 2025-01-08 | - | - | - | - | - | － | － | －
| 採取時間 |  | 10:25 | 16:15 | 10:00 | 15:45 | - | - | - | - | - | － | － | －
一般項目 | 天候 | － | 晴れ | 晴れ | 晴れ | 曇り | - | - | - | - | - | － | － | －
| 流況 | － | 順流 | 順流 | 順流 | 順流 | - | - | - | - | - | － | － | －
| 臭気 | － | 微川藻 | 微下水 | 微川藻 | 微下水 | - | - | - | - | - | － | － | －
| 色相 | － | 淡灰黄 | 淡灰黄 | 淡灰黄 | 淡灰黄 | - | - | - | - | - | － | － | －
| 気温 | ℃ | 6.2 | 6 | 4.5 | 6.6 | - | - | - | - | - | － | － | －
| 水温 | ℃ | 4.8 | 6.5 | 5.6 | 8 | - | - | - | - | - | － | － | －
| 流量 | m3/s | 0.02 | 0.02 | 0.01 | 0.01 | - | - | - | - | - | － | － | －
| 採取位置 | － | 流心 | 流心 | 流心 | 流心 | - | - | - | - | - | － | － | －
| 混濁 | － | 透明 | 透明 | 透明 | 透明 | - | - | - | - | - | － | － | －
| 透視度 | 度 | >30 | >30 | >30 | >30 | - | - | - | - | - | － | － | －
生活環境項目 | pH | ｐH | 7.5 | 8.2 | 7.5 | 8.1 | - | - | - | - | - | 6.5～8.5 | 6.5～8.5 | －
| DO | mg/L | - | 17 | - | 15 | - | - | - | - | - | 7.5 | 5 | 0.5
| BOD | mg/L | 1.8 |  | 1.5 |  | - | - | - | - | - | 2 | 3 | 0.5
| COD | mg/L | 4.4 |  | 4.9 |  | - | - | - | - | - | - | - | 0.5
| SS | mg/L | 1 |  | 1 |  | - | - | - | - | - | 25 | 25 | 1
| 大腸菌数 | CFU/100mL | - | 230 | - | 360 | - | - | - | - | - | 300 | 1000 | 1
| 全窒素 | mg/L | - |  | - |  | - | - | - | - | - | - | - | 0.05
| 全りん | mg/L | - |  | - |  | - | - | - | - | - | - | - | 0.003
| 亜鉛 | mg/L | - | - | - | - | - | - | - | - | - | 0.03 | 0.03 | 0.001
| ノニルフェノール | mg/L | - |  | - |  | - | - | - | - | - | 0.002 | 0.002 | 6e-05
| LAS | mg/L | - |  | - |  | - | - | - | - | - | 0.05 | 0.05 | 0.0006
健康項目 | カドミウム | mg/L | - | - | - | - | - | - | - | - | - | 0.003 | 0.003 | 0.0003
| 全シアン | mg/L | - | - | - | - | - | - | - | - | - | 検出されないこと | 検出されないこと | 0.1
| 鉛 | mg/L | - | - | - | - | - | - | - | - | - | 0.01 | 0.01 | 0.005
| 六価クロム | mg/L | - | - | - | - | - | - | - | - | - | 0.02 | 0.02 | 0.01
| 砒素 | mg/L | - | - | - | - | - | - | - | - | - | 0.01 | 0.01 | 0.005
| 総水銀 | mg/L | - | - | - | - | - | - | - | - | - | 0.0005 | 0.0005 | 0.0005
| アルキル水銀 | mg/L | - | - | - | - | - | - | - | - | - | 検出されないこと | 検出されないこと | 0.0005
| PCB | mg/L | - | - | - | - | - | - | - | - | - | 検出されないこと | 検出されないこと | 0.0005
| ジクロロメタン | mg/L | - | - | - | - | - | - | - | - | - | 0.02 | 0.02 | 0.002
| 四塩化炭素 | mg/L | - | - | - | - | - | - | - | - | - | 0.002 | 0.002 | 0.0002
| 1,2-ｼﾞｸﾛﾛｴﾀﾝ | mg/L | - | - | - | - | - | - | - | - | - | 0.004 | 0.004 | 0.0004
| 1,1-ｼﾞｸﾛﾛｴﾁﾚﾝ | mg/L | - | - | - | - | - | - | - | - | - | 0.1 | 0.1 | 0.002
| ｼｽ-1,2-ｼﾞｸﾛﾛｴﾁﾚﾝ | mg/L | - | - | - | - | - | - | - | - | - | 0.04 | 0.04 | 0.004
| 1,1,1-ﾄﾘｸﾛﾛｴﾀﾝ | mg/L | - | - | - | - | - | - | - | - | - | 1 | 1 | 0.0005
| 1,1,2-ﾄﾘｸﾛﾛｴﾀﾝ | mg/L | - | - | - | - | - | - | - | - | - | 0.006 | 0.006 | 0.0006
| ﾄﾘｸﾛﾛｴﾁﾚﾝ | mg/L | - | - | - | - | - | - | - | - | - | 0.01 | 0.01 | 0.001
| ﾃﾄﾗｸﾛﾛｴﾁﾚﾝ | mg/L | - | - | - | - | - | - | - | - | - | 0.01 | 0.01 | 0.0005
| 1.3-ｼﾞｸﾛﾛﾌﾟﾛﾍﾟﾝ | mg/L | - | - | - | - | - | - | - | - | - | 0.002 | 0.002 | 0.0002
| チウラム | mg/L | - | - | - | - | - | - | - | - | - | 0.006 | 0.006 | 0.0006
| シマジン | mg/L | - | - | - | - | - | - | - | - | - | 0.003 | 0.003 | 0.0003
| チオベンカルブ | mg/L | - | - | - | - | - | - | - | - | - | 0.02 | 0.02 | 0.002
| ベンゼン | mg/L | - | - | - | - | - | - | - | - | - | 0.01 | 0.01 | 0.001
| セレン | mg/L | - | - | - | - | - | - | - | - | - | 0.01 | 0.01 | 0.002
| 硝酸性窒素及び 亜硝酸性窒素 | mg/L | - |  | - |  | - | - | - | - | - | 10 | 10 | 0.08
| ふっ素 | mg/L | - | - | - | - | - | - | - | - | - | 0.8 | 0.8 | 0.08
| ほう素 | mg/L | - | - | - | - | - | - | - | - | - | 1 | 1 | 0.02
| 1,4-ジオキサン | mg/L | - | - | - | - | - | - | - | - | - | 0.05 | 0.05 | 0.005
特殊項目 | n-ﾍｷｻﾝ抽出物質 | mg/L | - | - | - | - | - | - | - | - | - | - | - | 0.5
| フェノール類 | mg/L | - | - | - | - | - | - | - | - | - | - | - | 0.005
| 銅 | mg/L | - | - | - | - | - | - | - | - | - | - | - | 0.005
| 鉄（溶解性） | mg/L | - | - | - | - | - | - | - | - | - | - | - | 0.08
| マンガン（溶解性） | mg/L | - | - | - | - | - | - | - | - | - | - | - | 0.01
| 全クロム | mg/L | - | - | - | - | - | - | - | - | - | - | - | 0.03
| 陰ｲｵﾝ界面活性剤 | mg/L | - |  | - |  | - | - | - | - | - | - | - | 0.01
| 硝酸性窒素 | mg/L | - |  | - |  | - | - | - | - | - | - | - | 0.04
| 亜硝酸性窒素 | mg/L | - |  | - |  | - | - | - | - | - | - | - | 0.04
| ｱﾝﾓﾆｱ性窒素 | mg/L | - |  | - |  | - | - | - | - | - | - | - | 0.04
| りん酸性りん | mg/L | - |  | - |  | - | - | - | - | - | - | - | 0.003
要監視項目 | クロロホルム | mg/L | - | - | - | - | - | - | - | - | - | (0.06) | (0.06) | 0.006
| ﾄﾗﾝｽ-1,2-ｼﾞｸﾛﾛｴﾁﾚﾝ | mg/L | - | - | - | - | [5 empty] | (0.04) | (0.04) | 0.004
| 1,2-ジクロロプロパン | mg/L | - | - | - | - | [5 empty] | (0.06) | (0.06) | 0.006
| p-ジクロロベンゼン | mg/L | - | - | - | - | [5 empty] | (0.2) | (0.2) | 0.03
| イソキサチオン | mg/L | - | - | - | - | [5 empty] | (0.008) | (0.008) | 0.0008
| ダイアジノン | mg/L | - | - | - | - | [5 empty] | (0.005) | (0.005) | 0.0005
| フェニトロチオン | mg/L | - | - | - | - | [5 empty] | (0.003) | (0.003) | 0.0003
| イソプロチオラン | mg/L | - | - | - | - | [5 empty] | (0.04) | (0.04) | 0.004
| オキシン銅 | mg/L | - | - | - | - | [5 empty] | (0.04) | (0.04) | 0.004
| クロロタロニル | mg/L | - | - | - | - | [5 empty] | (0.05) | (0.05) | 0.004
| プロピザミド | mg/L | - | - | - | - | [5 empty] | (0.008) | (0.008) | 0.0008
| ＥＰＮ | mg/L | - | - | - | - | [5 empty] | (0.006) | (0.006) | 0.0006
| ジクロルボス | mg/L | - | - | - | - | [5 empty] | (0.008) | (0.008) | 0.0008
| フェノブカルブ | mg/L | - | - | - | - | [5 empty] | (0.03) | (0.03) | 0.002
| イプロベンホス | mg/L | - | - | - | - | [5 empty] | (0.008) | (0.008) | 0.0008
| クロルニトロフェン | mg/L | - | - | - | - | [5 empty] | - | - | 0.0001
| トルエン | mg/L | - | - | - | - | [5 empty] | (0.6) | (0.6) | 0.06
| キシレン | mg/L | - | - | - | - | [5 empty] | (0.4) | (0.4) | 0.04
| ﾌﾀﾙ酸ｼﾞｴﾁﾙﾍｷｼﾙ | mg/L | - | - | - | - | [5 empty] | (0.06) | (0.06) | 0.006
| ニッケル | mg/L | - | - | - | - | [5 empty] | - | - | 0.001
| モリブデン | mg/L | - | - | - | - | [5 empty] | (0.07) | (0.07) | 0.007
| アンチモン | mg/L | - | - | - | - | [5 empty] | (0.02) | (0.02) | 0.0002
| ｸﾛﾛｴﾁﾚﾝ(塩化ﾋﾞﾆﾙﾓﾉﾏｰ) | mg/L | - | - | - | - | [5 empty] | (0.002) | (0.002) | 0.0002
| エピクロロヒドリン | mg/L | - | - | - | - | [5 empty] | (0.0004) | (0.0004) | 3e-05
| 全マンガン | mg/L | - | - | - | - | [5 empty] | (0.2) | (0.2) | 0.02
| ウラン | mg/L | - | - | - | - | [5 empty] | (0.002) | (0.002) | 0.0002
| PFOS及びPFOA | mg/L | - | - | - | - | [5 empty] | (0.00005) | (0.00005) | 5e-06
| PFOS | mg/L | - | - | - | - | [5 empty] | - | - | 2.5e-06
| PFOS(直鎖体) | mg/L | - | - | - | - | [5 empty] | - | - | 2.5e-06
| PFOA | mg/L | - | - | - | - | [5 empty] | - | - | 2.5e-06
| PFOA(直鎖体) | mg/L | - | - | - | - | [5 empty] | - | - | 2.5e-06
| フェノール | mg/L | - | - | - | - | - | - | - | - | - | (0.08) | (0.08) | 0.001
| ホルムアルデヒド | mg/L | - | - | - | - | - | - | - | - | - | (1) | (1) | 0.003
| 4-t-ｵｸﾁﾙﾌｪﾉｰﾙ | mg/L | - | - | - | - | - | - | - | - | - | (0.004) | (0.004) | 3e-05
| アニリン | mg/L | - | - | - | - | - | - | - | - | - | (0.02) | (0.02) | 0.002
| 2,4-ｼﾞｸﾛﾛﾌｪﾉｰﾙ | mg/L | - | - | - | - | - | - | - | - | - | (0.03) | (0.03) | 0.0003
備考 |  |  | 環境基準点（A類型） |  | 環境基準点（B類型） |  | 独自調査地点 | 独自調査地点 | 独自調査地点 | 独自調査地点 | 独自調査地点
河川工事が行われていたため、
上流側の原田大橋に地点変更。

## R7.2
河川水分析結果一覧表
2025-02-04
| 地点コード | [7 empty] | 環境基準値 (指針値) |  | 定量下限値
| 測定地点名 |  | 千里川 （猪名川合流直前） |  | 天竺川 （神崎川合流直前） |  | 千里川 （落合橋） |  | A類型 | B類型
| 採取月日 |  | 2025-02-04 | 2025-02-04 | 2025-02-04 | 2025-02-04 | 2025-02-04 | 2025-02-04 | － | － | －
| 採取時間 |  | 9:10 | 14:00 | 8:30 | 13:10 | 10:00 | 15:30 | － | － | －
一般項目 | 天候 | － | 晴れ | 晴れ | 晴れ | 晴れ | 晴れ | 晴れ | － | － | －
| 流況 | － | 順流 | 順流 | 順流 | 順流 | 順流 | 順流 | － | － | －
| 臭気 | － | 微下水 | 微下水 | 無臭 | 無臭 | 無臭 | 無臭 | － | － | －
| 色相 | － | 無色 | 無色 | 無色 | 無色 | 無色 | 無色 | － | － | －
| 気温 | ℃ | 2.7 | 7.8 | 1.5 | 7.1 | 5.5 | 7 | － | － | －
| 水温 | ℃ | 5.4 | 7.2 | 4.6 | 9.3 | 5.2 | 8.2 | － | － | －
| 流量 | m3/s | 0.07 | 0.07 | 0 | 0 | 0.18 | 0.17 | － | － | －
| 採取位置 | － | 流心 | 流心 | 流心 | 流心 | 流心 | 流心 | － | － | －
| 混濁 | － | 透明 | 透明 | 透明 | 透明 | 透明 | 透明 | － | － | －
| 透視度 | 度 | >30 | >30 | >30 | >30 | >30 | >30 | － | － | －
生活環境項目 | ｐH | ｐH | 8.4 | 8.5 | 7.5 | 7.9 | 7.9 | 9.1 | 6.5～8.5 | 6.5～8.5 | －
| DO | mg/L | - | 13 | - | 14 | - | 19 | 7.5 | 5 | 0.5
| BOD | mg/L | 1.3 |  | 0.6 |  | 0.7 |  | 2 | 3 | 0.5
| COD | mg/L | 4.1 |  | 5 |  | 3.1 |  | - | - | 0.5
| SS | mg/L | 1 |  | 1 |  | <1 |  | 25 | 25 | 1
| 大腸菌数 | CFU/100mL | - | 7 | - | 49 | - | 30 | 300 | 1000 | 1
| 全窒素 | mg/L | 0.26 |  | 1.3 |  | 0.21 |  | - | - | 0.05
| 全りん | mg/L | 0.021 |  | 0.02 |  | 0.043 |  | - | - | 0.003
| 亜鉛 | mg/L | - | 0.003 | - | 0.006 | - | 0.002 | 0.03 | 0.03 | 0.001
| ノニルフェノール | mg/L | <0.00006 |  | <0.00006 |  | <0.00006 |  | 0.002 | 0.002 | 6e-05
| LAS | mg/L | 0.0027 |  | 0.0084 |  | 0.0018 |  | 0.05 | 0.05 | 0.0006
健康項目 | カドミウム | mg/L | - | <0.0003 | - | <0.0003 | - | <0.0003 | 0.003 | 0.003 | 0.0003
| 全シアン | mg/L | - | <0.1 | - | <0.1 | - | <0.1 | 検出されないこと | 検出されないこと | 0.1
| 鉛 | mg/L | - | <0.005 | - | <0.005 | - | <0.005 | 0.01 | 0.01 | 0.005
| 六価クロム | mg/L | - | <0.01 | - | <0.01 | - | <0.01 | 0.02 | 0.02 | 0.01
| 砒素 | mg/L | - | <0.005 | - | <0.005 | - | <0.005 | 0.01 | 0.01 | 0.005
| 総水銀 | mg/L | - | <0.0005 | - | <0.0005 | - | <0.0005 | 0.0005 | 0.0005 | 0.0005
| アルキル水銀 | mg/L | - | - | - | - | - | - | 検出されないこと | 検出されないこと | 0.0005
| PCB | mg/L | - | - | - | - | - | - | 検出されないこと | 検出されないこと | 0.0005
| ジクロロメタン | mg/L | - | <0.002 | - | <0.002 | - | <0.002 | 0.02 | 0.02 | 0.002
| 四塩化炭素 | mg/L | - | <0.0002 | - | <0.0002 | - | <0.0002 | 0.002 | 0.002 | 0.0002
| 1,2-ｼﾞｸﾛﾛｴﾀﾝ | mg/L | - | <0.0004 | - | <0.0004 | - | <0.0004 | 0.004 | 0.004 | 0.0004
| 1,1-ｼﾞｸﾛﾛｴﾁﾚﾝ | mg/L | - | <0.002 | - | <0.002 | - | <0.002 | 0.1 | 0.1 | 0.002
| ｼｽ-1,2-ｼﾞｸﾛﾛｴﾁﾚﾝ | mg/L | - | <0.004 | - | <0.004 | - | <0.004 | 0.04 | 0.04 | 0.004
| 1,1,1-ﾄﾘｸﾛﾛｴﾀﾝ | mg/L | - | <0.0005 | - | <0.0005 | - | <0.0005 | 1 | 1 | 0.0005
| 1,1,2-ﾄﾘｸﾛﾛｴﾀﾝ | mg/L | - | <0.0006 | - | <0.0006 | - | <0.0006 | 0.006 | 0.006 | 0.0006
| ﾄﾘｸﾛﾛｴﾁﾚﾝ | mg/L | - | <0.001 | - | <0.001 | - | <0.001 | 0.01 | 0.01 | 0.001
| ﾃﾄﾗｸﾛﾛｴﾁﾚﾝ | mg/L | - | <0.0005 | - | <0.0005 | - | <0.0005 | 0.01 | 0.01 | 0.0005
| 1.3-ｼﾞｸﾛﾛﾌﾟﾛﾍﾟﾝ | mg/L | - | <0.0002 | - | <0.0002 | - | <0.0002 | 0.002 | 0.002 | 0.0002
| チウラム | mg/L | - | <0.0006 | - | <0.0006 | - | <0.0006 | 0.006 | 0.006 | 0.0006
| シマジン | mg/L | - | <0.0003 | - | <0.0003 | - | <0.0003 | 0.003 | 0.003 | 0.0003
| チオベンカルブ | mg/L | - | <0.002 | - | <0.002 | - | <0.002 | 0.02 | 0.02 | 0.002
| ベンゼン | mg/L | - | <0.001 | - | <0.001 | - | <0.001 | 0.01 | 0.01 | 0.001
| セレン | mg/L | - | <0.002 | - | <0.002 | - | <0.002 | 0.01 | 0.01 | 0.002
| 硝酸性窒素及び 亜硝酸性窒素 | mg/L | 0.08 |  | 0.97 |  | 0.08 |  | 10 | 10 | 0.08
| ふっ素 | mg/L | - | 0.29 | - | 0.08 | - | 0.32 | 0.8 | 0.8 | 0.08
| ほう素 | mg/L | - | 0.14 | - | 0.03 | - | 0.25 | 1 | 1 | 0.02
| 1,4-ジオキサン | mg/L | - | <0.005 | - | <0.005 | - | <0.005 | 0.05 | 0.05 | 0.005
特殊項目 | n-ﾍｷｻﾝ抽出物質 | mg/L | - | - | - | - | - | - | - | - | 0.5
| フェノール類 | mg/L | - | - | - | - | - | - | - | - | 0.005
| 銅 | mg/L | - | - | - | - | - | - | - | - | 0.005
| 鉄（溶解性） | mg/L | - | - | - | - | - | - | - | - | 0.08
| マンガン（溶解性） | mg/L | - | - | - | - | - | - | - | - | 0.01
| 全クロム | mg/L | - | - | - | - | - | - | - | - | 0.03
| 陰ｲｵﾝ界面活性剤 | mg/L | - |  | - |  | - |  | - | - | 0.01
| 硝酸性窒素 | mg/L | 0.04 |  | 0.93 |  | 0.04 |  | - | - | 0.04
| 亜硝酸性窒素 | mg/L | <0.04 |  | <0.04 |  | <0.04 |  | - | - | 0.04
| ｱﾝﾓﾆｱ性窒素 | mg/L | - |  | - |  | - |  | - | - | 0.04
| りん酸性りん | mg/L | - |  | - |  | - |  | - | - | 0.003
要監視項目 | クロロホルム | mg/L | - | - | - | - | - | - | (0.06) | (0.06) | 0.006
| ﾄﾗﾝｽ-1,2-ｼﾞｸﾛﾛｴﾁﾚﾝ | mg/L | - | - | - | - | - | - | (0.04) | (0.04) | 0.004
| 1,2-ジクロロプロパン | mg/L | - | - | - | - | - | - | (0.06) | (0.06) | 0.006
| p-ジクロロベンゼン | mg/L | - | - | - | - | - | - | (0.2) | (0.2) | 0.03
| イソキサチオン | mg/L | - | - | - | - | - | - | (0.008) | (0.008) | 0.0008
| ダイアジノン | mg/L | - | - | - | - | - | - | (0.005) | (0.005) | 0.0005
| フェニトロチオン | mg/L | - | - | - | - | - | - | (0.003) | (0.003) | 0.0003
| イソプロチオラン | mg/L | - | - | - | - | - | - | (0.04) | (0.04) | 0.004
| オキシン銅 | mg/L | - | - | - | - | - | - | (0.04) | (0.04) | 0.004
| クロロタロニル | mg/L | - | - | - | - | - | - | (0.05) | (0.05) | 0.004
| プロピザミド | mg/L | - | - | - | - | - | - | (0.008) | (0.008) | 0.0008
| ＥＰＮ | mg/L | - | - | - | - | - | - | (0.006) | (0.006) | 0.0006
| ジクロルボス | mg/L | - | - | - | - | - | - | (0.008) | (0.008) | 0.0008
| フェノブカルブ | mg/L | - | - | - | - | - | - | (0.03) | (0.03) | 0.002
| イプロベンホス | mg/L | - | - | - | - | - | - | (0.008) | (0.008) | 0.0008
| クロルニトロフェン | mg/L | - | - | - | - | - | - | - | - | 0.0001
| トルエン | mg/L | - | - | - | - | - | - | (0.6) | (0.6) | 0.06
| キシレン | mg/L | - | - | - | - | - | - | (0.4) | (0.4) | 0.04
| ﾌﾀﾙ酸ｼﾞｴﾁﾙﾍｷｼﾙ | mg/L | - | - | - | - | - | - | (0.06) | (0.06) | 0.006
| ニッケル | mg/L | - | - | - | - | - | - | - | - | 0.001
| モリブデン | mg/L | - | - | - | - | - | - | (0.07) | (0.07) | 0.007
| アンチモン | mg/L | - | - | - | - | - | - | (0.02) | (0.02) | 0.0002
| ｸﾛﾛｴﾁﾚﾝ(塩化ﾋﾞﾆﾙﾓﾉﾏｰ) | mg/L | - | - | - | - | - | - | (0.002) | (0.002) | 0.0002
| エピクロロヒドリン | mg/L | - | - | - | - | - | - | (0.0004) | (0.0004) | 3e-05
| 全マンガン | mg/L | - | - | - | - | - | - | (0.2) | (0.2) | 0.02
| ウラン | mg/L | - | - | - | - | - | - | (0.002) | (0.002) | 0.0002
| PFOS及びPFOA | mg/L | - | - | - | - | - | - | (0.00005) | (0.00005) | 5e-06
| PFOS | mg/L | - | - | - | - | - | - | - | - | 2.5e-06
| PFOS（直鎖体） | mg/L | - | - | - | - | - | - | - | - | 2.5e-06
| PFOA | mg/L | - | - | - | - | - | - | - | - | 2.5e-06
| PFOA（直鎖体） | mg/L | - | - | - | - | - | - | - | - | 2.5e-06
| フェノール | mg/L | - | - | - | - | - | - | (0.08) | (0.08) | 0.001
| ホルムアルデヒド | mg/L | - | - | - | - | - | - | (1) | (1) | 0.003
| 4-t-ｵｸﾁﾙﾌｪﾉｰﾙ | mg/L | - | - | - | - | - | - | (0.004) | (0.004) | 3e-05
| アニリン | mg/L | - | - | - | - | - | - | (0.02) | (0.02) | 0.002
| 2,4-ｼﾞｸﾛﾛﾌｪﾉｰﾙ | mg/L | - | - | - | - | - | - | (0.03) | (0.03) | 0.0003
備考 |  |  | 環境基準点（A類型） |  | 環境基準点（B類型） |  | 準基準点
河川工事が行われていたため、
上流側の原田大橋に地点変更。

## R7.3
河川水分析結果一覧表
2025-03-11
| 地点コード | [5 empty] | 豊－４ | 豊－５ | 豊－６ | 豊－７ | 豊－８ | 環境基準値 (指針値) |  | 定量下限値
| 測定地点名 |  | 千里川（猪名川合流直前） |  | 天竺川（神崎川合流直前） |  | 千里川中流 (月見橋） | 空港周辺排水路(流末） | 高川（流末） | 中央幹線(流末） | 豊能南部雨水幹線(流末） | A類型 | B類型
| 採取月日 |  | 2025-03-11 | - | 2025-03-11 | - | - | - | - | - | - | － | － | －
| 採取時間 |  | 12:25 | - | 12:00 | - | - | - | - | - | - | － | － | －
一般項目 | 天候 | － | 雨 | - | 雨 | - | - | - | - | - | - | － | － | －
| 流況 | － | 順流 | - | 順流 | - | - | - | - | - | - | － | － | －
| 臭気 | － | 微下水 | - | 微川藻 | - | - | - | - | - | - | － | － | －
| 色相 | － | 淡灰黄 | - | 淡灰黄 | - | - | - | - | - | - | － | － | －
| 気温 | ℃ | 12.1 | - | 12.1 | - | - | - | - | - | - | － | － | －
| 水温 | ℃ | 11.8 | - | 11.4 | - | - | - | - | - | - | － | － | －
| 流量 | m3/s | - | - | - | - | - | - | - | - | - | － | － | －
| 採取位置 | － | 流心 | - | 流心 | - | - | - | - | - | - | － | － | －
| 混濁 | － | 透明 | - | 透明 | - | - | - | - | - | - | － | － | －
| 透視度 | 度 | >30 | - | >30 | - | - | - | - | - | - | － | － | －
生活環境項目 | pH | ｐH | 8.4 | - | 8.3 | - | - | - | - | - | - | 6.5～8.5 | 6.5～8.5 | －
| DO | mg/L | 13 | - | 13 | - | - | - | - | - | - | 7.5 | 5 | 0.5
| BOD | mg/L | 1.8 | - | 1.3 | - | - | - | - | - | - | 2 | 3 | 0.5
| COD | mg/L | 4.2 | - | 4.4 | - | - | - | - | - | - | - | - | 0.5
| SS | mg/L | 7 | - | 4 | - | - | - | - | - | - | 25 | 25 | 1
| 大腸菌数 | CFU/100mL | 7500 | - | 170 | - | - | - | - | - | - | 300 | 1000 | 1
| 全窒素 | mg/L | - | - | - | - | - | - | - | - | - | - | - | 0.05
| 全りん | mg/L | - | - | - | - | - | - | - | - | - | - | - | 0.003
| 亜鉛 | mg/L | - | - | - | - | - | - | - | - | - | 0.03 | 0.03 | 0.001
| ノニルフェノール | mg/L | - | - | - | - | - | - | - | - | - | 0.002 | 0.002 | 6e-05
| LAS | mg/L | - | - | - | - | - | - | - | - | - | 0.05 | 0.05 | 0.0006
健康項目 | カドミウム | mg/L | - | - | - | - | - | - | - | - | - | 0.003 | 0.003 | 0.0003
| 全シアン | mg/L | - | - | - | - | - | - | - | - | - | 検出されないこと | 検出されないこと | 0.1
| 鉛 | mg/L | - | - | - | - | - | - | - | - | - | 0.01 | 0.01 | 0.005
| 六価クロム | mg/L | - | - | - | - | - | - | - | - | - | 0.02 | 0.02 | 0.01
| 砒素 | mg/L | - | - | - | - | - | - | - | - | - | 0.01 | 0.01 | 0.005
| 総水銀 | mg/L | - | - | - | - | - | - | - | - | - | 0.0005 | 0.0005 | 0.0005
| アルキル水銀 | mg/L | - | - | - | - | - | - | - | - | - | 検出されないこと | 検出されないこと | 0.0005
| PCB | mg/L | - | - | - | - | - | - | - | - | - | 検出されないこと | 検出されないこと | 0.0005
| ジクロロメタン | mg/L | - | - | - | - | - | - | - | - | - | 0.02 | 0.02 | 0.002
| 四塩化炭素 | mg/L | - | - | - | - | - | - | - | - | - | 0.002 | 0.002 | 0.0002
| 1,2-ｼﾞｸﾛﾛｴﾀﾝ | mg/L | - | - | - | - | - | - | - | - | - | 0.004 | 0.004 | 0.0004
| 1,1-ｼﾞｸﾛﾛｴﾁﾚﾝ | mg/L | - | - | - | - | - | - | - | - | - | 0.1 | 0.1 | 0.002
| ｼｽ-1,2-ｼﾞｸﾛﾛｴﾁﾚﾝ | mg/L | - | - | - | - | - | - | - | - | - | 0.04 | 0.04 | 0.004
| 1,1,1-ﾄﾘｸﾛﾛｴﾀﾝ | mg/L | - | - | - | - | - | - | - | - | - | 1 | 1 | 0.0005
| 1,1,2-ﾄﾘｸﾛﾛｴﾀﾝ | mg/L | - | - | - | - | - | - | - | - | - | 0.006 | 0.006 | 0.0006
| ﾄﾘｸﾛﾛｴﾁﾚﾝ | mg/L | - | - | - | - | - | - | - | - | - | 0.01 | 0.01 | 0.001
| ﾃﾄﾗｸﾛﾛｴﾁﾚﾝ | mg/L | - | - | - | - | - | - | - | - | - | 0.01 | 0.01 | 0.0005
| 1.3-ｼﾞｸﾛﾛﾌﾟﾛﾍﾟﾝ | mg/L | - | - | - | - | - | - | - | - | - | 0.002 | 0.002 | 0.0002
| チウラム | mg/L | - | - | - | - | - | - | - | - | - | 0.006 | 0.006 | 0.0006
| シマジン | mg/L | - | - | - | - | - | - | - | - | - | 0.003 | 0.003 | 0.0003
| チオベンカルブ | mg/L | - | - | - | - | - | - | - | - | - | 0.02 | 0.02 | 0.002
| ベンゼン | mg/L | - | - | - | - | - | - | - | - | - | 0.01 | 0.01 | 0.001
| セレン | mg/L | - | - | - | - | - | - | - | - | - | 0.01 | 0.01 | 0.002
| 硝酸性窒素及び 亜硝酸性窒素 | mg/L | - | - | - | - | - | - | - | - | - | 10 | 10 | 0.08
| ふっ素 | mg/L | - | - | - | - | - | - | - | - | - | 0.8 | 0.8 | 0.08
| ほう素 | mg/L | - | - | - | - | - | - | - | - | - | 1 | 1 | 0.02
| 1,4-ジオキサン | mg/L | - | - | - | - | - | - | - | - | - | 0.05 | 0.05 | 0.005
特殊項目 | n-ﾍｷｻﾝ抽出物質 | mg/L | - | - | - | - | - | - | - | - | - | - | - | 0.5
| フェノール類 | mg/L | - | - | - | - | - | - | - | - | - | - | - | 0.005
| 銅 | mg/L | - | - | - | - | - | - | - | - | - | - | - | 0.005
| 鉄（溶解性） | mg/L | - | - | - | - | - | - | - | - | - | - | - | 0.08
| マンガン（溶解性） | mg/L | - | - | - | - | - | - | - | - | - | - | - | 0.01
| 全クロム | mg/L | - | - | - | - | - | - | - | - | - | - | - | 0.03
| 陰ｲｵﾝ界面活性剤 | mg/L | - | - | - | - | - | - | - | - | - | - | - | 0.01
| 硝酸性窒素 | mg/L | - | - | - | - | - | - | - | - | - | - | - | 0.04
| 亜硝酸性窒素 | mg/L | - | - | - | - | - | - | - | - | - | - | - | 0.04
| ｱﾝﾓﾆｱ性窒素 | mg/L | - | - | - | - | - | - | - | - | - | - | - | 0.04
| りん酸性りん | mg/L | - | - | - | - | - | - | - | - | - | - | - | 0.003
要監視項目 | クロロホルム | mg/L | - | - | - | - | - | - | - | - | - | (0.06) | (0.06) | 0.006
| ﾄﾗﾝｽ-1,2-ｼﾞｸﾛﾛｴﾁﾚﾝ | mg/L | - | - | - | - | [5 empty] | (0.04) | (0.04) | 0.004
| 1,2-ジクロロプロパン | mg/L | - | - | - | - | [5 empty] | (0.06) | (0.06) | 0.006
| p-ジクロロベンゼン | mg/L | - | - | - | - | [5 empty] | (0.2) | (0.2) | 0.03
| イソキサチオン | mg/L | - | - | - | - | [5 empty] | (0.008) | (0.008) | 0.0008
| ダイアジノン | mg/L | - | - | - | - | [5 empty] | (0.005) | (0.005) | 0.0005
| フェニトロチオン | mg/L | - | - | - | - | [5 empty] | (0.003) | (0.003) | 0.0003
| イソプロチオラン | mg/L | - | - | - | - | [5 empty] | (0.04) | (0.04) | 0.004
| オキシン銅 | mg/L | - | - | - | - | [5 empty] | (0.04) | (0.04) | 0.004
| クロロタロニル | mg/L | - | - | - | - | [5 empty] | (0.05) | (0.05) | 0.004
| プロピザミド | mg/L | - | - | - | - | [5 empty] | (0.008) | (0.008) | 0.0008
| ＥＰＮ | mg/L | - | - | - | - | [5 empty] | (0.006) | (0.006) | 0.0006
| ジクロルボス | mg/L | - | - | - | - | [5 empty] | (0.008) | (0.008) | 0.0008
| フェノブカルブ | mg/L | - | - | - | - | [5 empty] | (0.03) | (0.03) | 0.002
| イプロベンホス | mg/L | - | - | - | - | [5 empty] | (0.008) | (0.008) | 0.0008
| クロルニトロフェン | mg/L | - | - | - | - | [5 empty] | - | - | 0.0001
| トルエン | mg/L | - | - | - | - | [5 empty] | (0.6) | (0.6) | 0.06
| キシレン | mg/L | - | - | - | - | [5 empty] | (0.4) | (0.4) | 0.04
| ﾌﾀﾙ酸ｼﾞｴﾁﾙﾍｷｼﾙ | mg/L | - | - | - | - | [5 empty] | (0.06) | (0.06) | 0.006
| ニッケル | mg/L | - | - | - | - | [5 empty] | - | - | 0.001
| モリブデン | mg/L | - | - | - | - | [5 empty] | (0.07) | (0.07) | 0.007
| アンチモン | mg/L | - | - | - | - | [5 empty] | (0.02) | (0.02) | 0.0002
| ｸﾛﾛｴﾁﾚﾝ(塩化ﾋﾞﾆﾙﾓﾉﾏｰ) | mg/L | - | - | - | - | [5 empty] | (0.002) | (0.002) | 0.0002
| エピクロロヒドリン | mg/L | - | - | - | - | [5 empty] | (0.0004) | (0.0004) | 3e-05
| 全マンガン | mg/L | - | - | - | - | [5 empty] | (0.2) | (0.2) | 0.02
| ウラン | mg/L | - | - | - | - | [5 empty] | (0.002) | (0.002) | 0.0002
| PFOS及びPFOA | mg/L | - | - | - | - | [5 empty] | (0.00005) | (0.00005) | 5e-06
| PFOS | mg/L | - | - | - | - | [5 empty] | - | - | 2.5e-06
| PFOS(直鎖体) | mg/L | - | - | - | - | [5 empty] | - | - | 2.5e-06
| PFOA | mg/L | - | - | - | - | [5 empty] | - | - | 2.5e-06
| PFOA(直鎖体) | mg/L | - | - | - | - | [5 empty] | - | - | 2.5e-06
| フェノール | mg/L | - | - | - | - | - | - | - | - | - | (0.08) | (0.08) | 0.001
| ホルムアルデヒド | mg/L | - | - | - | - | - | - | - | - | - | (1) | (1) | 0.003
| 4-t-ｵｸﾁﾙﾌｪﾉｰﾙ | mg/L | - | - | - | - | - | - | - | - | - | (0.004) | (0.004) | 3e-05
| アニリン | mg/L | - | - | - | - | - | - | - | - | - | (0.02) | (0.02) | 0.002
| 2,4-ｼﾞｸﾛﾛﾌｪﾉｰﾙ | mg/L | - | - | - | - | - | - | - | - | - | (0.03) | (0.03) | 0.0003
備考 |  |  | 環境基準点（A類型） |  | 環境基準点（B類型） |  | 独自調査地点 | 独自調査地点 | 独自調査地点 | 独自調査地点 | 独自調査地点
河川工事が行われていたため、
上流側の原田大橋に地点変更。