## S-1
地点統一番号 |  | 府独自番号 |  | 地点名 |  | 水域名 |  | 類型 | N・P水域名 | 類型 | 類型（水生生物） |  |  |  | 担当機関
60171 |  | 0022 |  | S-1:堺第7-3区沖 |  | 大阪湾（１） |  | － | 大阪湾（イ） | － | － |  |  |  | 堺市
採 取 月 日 |  |  |  |  | 層 | 2024-05-14 | 2024-08-08 |  | 2024-11-07 | 2025-02-10 | m | / | n | 最小値 | ～ | 最大値 | 平均値
採 取 時 刻 | [5 empty] | 900 | 930 |  | 928 | 940
水 深 |  |  |  | (m) |  | 11.8 | 12.2 |  | 11.8 | 12.1 |  |  |  | 11.8 | ～ | 12.2 | 11.975
天 候 | [5 empty] | 快晴 | 快晴 |  | 晴 | 晴
気 温 |  |  |  | (℃) |  | 17.9 | 30.1 |  | 15.8 | 4.8 |  |  |  | 4.8 | ～ | 30.1 | 17.15
水 温 |  |  |  | (℃) | 表 | 17.2 | 24.5 |  | 21 | 6.8 |  |  |  | 6.8 | ～ | 24.5 | 17.375
[5 empty] | 底 | 15.5 | 23 |  | 21.6 | 7.4 |  |  |  | 7.4 | ～ | 23 | 16.875
色 相 | [5 empty] | 無 | 無 |  | 無 | 無
臭 気 | [5 empty] | 無 | 無 |  | 無 | 無
透 明 度 |  |  |  | (m) |  | 2.8 | 5.9 |  | 3.8 | 2.5 |  |  |  | 2.5 | ～ | 5.9 | 3.75
透 視 度 |  |  |  | (cm) | 表 | >50 | >50 |  | >50 | >50 |  |  |  | >50 | ～ | >50 | >50
[5 empty] | 底 | >50 | >50 |  | >50 | >50 |  |  |  | >50 | ～ | >50 | >50
生 活 環 境 項 目 | ｐ Ｈ |  |  | ( - ) | 表 | 8.2 | 7.8 |  | 7.8 | 8.4 | - | / | 4 | 7.8 | ～ | 8.4 | 8.05
[5 empty] | 底 | 7.9 | 7.7 |  | 7.8 | 8.1 | - | / | 4 | 7.7 | ～ | 8.1 | 7.875
| Ｄ Ｏ |  |  | (mg/L) | 表 | 10 | 3.7 |  | 5.8 | 12 | - | / | 4 | 3.7 | ～ | 12 | 7.875
[5 empty] | 底 | 6.1 | 0.8 |  | 5.9 | 10 | - | / | 4 | 0.8 | ～ | 10 | 5.7
[5 empty] | 最下 | 6.1 | 0.9 |  | <0.5 | 10 | - | / | 4 | <0.5 | ～ | 10 | 4.375
| D O 飽 和 度 |  |  | (％) | 表
底
最下
| Ｃ Ｏ Ｄ （ 酸 性 法 ） |  |  | (mg/L) | 表 | 4.9 | 3.9 |  | 1.8 | 6.4 | - | / | 4 | 1.8 | ～ | 6.4 | 4.25
[5 empty] | 底 | 3 | 3 |  | 2.5 | 3.6 | - | / | 4 | 2.5 | ～ | 3.6 | 3.025
| 溶解性ＣOＤ（酸性法） |  |  | (mg/L) | 表
底
| C O D ( ｱ ﾙ ｶ ﾘ 性 法 ) |  |  | (mg/L)
| 大 腸 菌 群 数 |  | (MPN/100mL)
| n - ﾍ ｷ ｻ ﾝ 抽 出 物 質 |  |  | (mg/L) |  | <0.5 | <0.5 |  | <0.5 | <0.5 | - | / | 4 | <0.5 | ～ | <0.5 | <0.5
| 全 窒 素 |  |  | (mg/L) | 表 | 0.18 | 0.45 |  | 0.34 | 0.54 | - | / | 4 | 0.18 | ～ | 0.54 | 0.3775
[5 empty] | 底 | 0.21 | 0.3 |  | 0.23 | 0.18 | - | / | 4 | 0.18 | ～ | 0.3 | 0.23
| 全 燐 |  |  | (mg/L) | 表 | 0.036 | 0.086 |  | 0.051 | 0.06 | - | / | 4 | 0.036 | ～ | 0.086 | 0.05825
[5 empty] | 底 | 0.041 | 0.068 |  | 0.037 | 0.03 | - | / | 4 | 0.03 | ～ | 0.068 | 0.044
| 全 亜 鉛（水生生物） |  |  | (mg/L) |  |  | 0.008 |  |  | <0.001 | - | / | 2 | <0.001 | ～ | 0.008 | 0.0045
| ノニルフェノール（水生生物） |  |  | (mg/L) |  |  | <0.00006 |  |  | <0.00006 | - | / | 2 | <0.00006 | ～ | <0.00006 | <0.00006
| Ｌ Ａ Ｓ（水生生物） |  |  | (mg/L) |  |  | <0.0006 |  |  | <0.0006 | - | / | 2 | <0.0006 | ～ | <0.0006 | <0.0006
健 康 項 目 | カ ド ミ ウ ム |  |  | (mg/L) |  |  | <0.0003 |  |  | <0.0003 | - | / | 2 | <0.0003 | ～ | <0.0003 | <0.0003
| 全 シ ア ン |  |  | (mg/L) |  |  | 不検出 |  |  | 不検出 | - | / | 2 | 不検出 | ～ | 不検出 | 不検出
| 鉛 |  |  | (mg/L) |  |  | <0.005 |  |  | 0.008 | - | / | 2 | <0.005 | ～ | 0.008 | 0.0065
| 六 価 ク ロ ム |  |  | (mg/L) |  |  | <0.01 |  |  | <0.01 | - | / | 2 | <0.01 | ～ | <0.01 | <0.01
| ヒ 素 |  |  | (mg/L) |  |  | <0.005 |  |  | <0.005 | - | / | 2 | <0.005 | ～ | <0.005 | <0.005
| 総 水 銀 |  |  | (mg/L) |  |  | <0.0005 |  |  | <0.0005 | - | / | 2 | <0.0005 | ～ | <0.0005 | <0.0005
| ア ル キ ル 水 銀 |  |  | (mg/L)
| Ｐ Ｃ Ｂ |  |  | (mg/L) |  |  | 不検出 |  |  |  | - | / | 1 | 不検出 | ～ | 不検出 | 不検出
| ジ ク ロ ロ メ タ ン |  |  | (mg/L) |  |  | <0.002 |  |  | <0.002 | - | / | 2 | <0.002 | ～ | <0.002 | <0.002
| 四 塩 化 炭 素 |  |  | (mg/L) |  |  | <0.0002 |  |  | <0.0002 | - | / | 2 | <0.0002 | ～ | <0.0002 | <0.0002
| 1,2-ｼﾞｸﾛﾛｴﾀﾝ |  |  | (mg/L) |  |  | <0.0004 |  |  | <0.0004 | - | / | 2 | <0.0004 | ～ | <0.0004 | <0.0004
| 1,1-ｼﾞｸﾛﾛｴﾁﾚﾝ |  |  | (mg/L) |  |  | <0.002 |  |  | <0.002 | - | / | 2 | <0.002 | ～ | <0.002 | <0.002
| ｼｽ-1,2-ｼﾞｸﾛﾛｴﾁﾚﾝ |  |  | (mg/L) |  |  | <0.004 |  |  | <0.004 | - | / | 2 | <0.004 | ～ | <0.004 | <0.004
| 1,1,1-ﾄﾘｸﾛﾛｴﾀﾝ |  |  | (mg/L) |  |  | <0.0005 |  |  | <0.0005 | - | / | 2 | <0.0005 | ～ | <0.0005 | <0.0005
| 1,1,2-ﾄﾘｸﾛﾛｴﾀﾝ |  |  | (mg/L) |  |  | <0.0006 |  |  | <0.0006 | - | / | 2 | <0.0006 | ～ | <0.0006 | <0.0006
| トリクロロエチレン |  |  | (mg/L) |  |  | <0.001 |  |  | <0.001 | - | / | 2 | <0.001 | ～ | <0.001 | <0.001
| テトラクロロエチレン |  |  | (mg/L) |  |  | <0.0005 |  |  | <0.0005 | - | / | 2 | <0.0005 | ～ | <0.0005 | <0.0005
| 1,3-ｼﾞｸﾛﾛﾌﾟﾛﾍﾟﾝ |  |  | (mg/L) |  |  | <0.0002 |  |  | <0.0002 | - | / | 2 | <0.0002 | ～ | <0.0002 | <0.0002
| チ ウ ラ ム |  |  | (mg/L) |  |  | <0.0006 |  |  | <0.0006 | - | / | 2 | <0.0006 | ～ | <0.0006 | <0.0006
| シ マ ジ ン |  |  | (mg/L) |  |  | <0.0003 |  |  | <0.0003 | - | / | 2 | <0.0003 | ～ | <0.0003 | <0.0003
| チ オ ベ ン カ ル ブ |  |  | (mg/L) |  |  | <0.002 |  |  | <0.002 | - | / | 2 | <0.002 | ～ | <0.002 | <0.002
| ベ ン ゼ ン |  |  | (mg/L) |  |  | <0.001 |  |  | <0.001 | - | / | 2 | <0.001 | ～ | <0.001 | <0.001
| セ レ ン |  |  | (mg/L) |  |  | <0.002 |  |  | <0.002 | - | / | 2 | <0.002 | ～ | <0.002 | <0.002
| 硝酸性窒素及び亜硝酸性窒素 |  |  | (mg/L) |  |  | 0.12 |  |  | 0.18 | - | / | 2 | 0.12 | ～ | 0.18 | 0.15
| ふ っ 素 |  |  | (mg/L)
| ほ う 素 |  |  | (mg/L)
| 1,4-ジオキサン |  |  | (mg/L) |  |  | <0.005 |  |  | <0.005 | - | / | 2 | <0.005 | ～ | <0.005 | <0.005
特 殊 項 目 | フ ェ ノ ー ル 類 |  |  | (mg/L) |  |  | <0.005 |  |  |  | - | / | 1 | <0.005 | ～ | <0.005 | <0.005
| 銅 |  |  | (mg/L) |  |  | <0.005 |  |  |  | - | / | 1 | <0.005 | ～ | <0.005 | <0.005
| 亜 鉛 |  |  | (mg/L)
| 鉄 （ 溶 解 性 ） |  |  | (mg/L) |  |  | <0.08 |  |  |  | - | / | 1 | <0.08 | ～ | <0.08 | <0.08
| マ ン ガ ン （ 溶 解 性 ） |  |  | (mg/L) |  |  | <0.01 |  |  |  | - | / | 1 | <0.01 | ～ | <0.01 | <0.01
| 全 ク ロ ム |  |  | (mg/L) |  |  | <0.03 |  |  |  | - | / | 1 | <0.03 | ～ | <0.03 | <0.03
| 陰イオン界面活性剤 |  |  | (mg/L) |  |  | <0.01 |  |  |  | - | / | 1 | <0.01 | ～ | <0.01 | <0.01
| ク ロ ロ フ ィ ル a |  |  | (μg/L) |  |  | 5.4 |  |  | 33 | - | / | 2 | 5.4 | ～ | 33 | 19.2
| ｱ ﾝ ﾓ ﾆ ｱ 性 窒 素 |  |  | (mg/L) | 表 |  | 0.16 |  |  | <0.04 | - | / | 2 | <0.04 | ～ | 0.16 | 0.1
底
| 硝 酸 性 窒 素 |  |  | (mg/L) | 表 |  | 0.08 |  |  | 0.14 | - | / | 2 | 0.08 | ～ | 0.14 | 0.11
底
| 亜 硝 酸 性 窒 素 |  |  | (mg/L) | 表 |  | <0.04 |  |  | <0.04 | - | / | 2 | <0.04 | ～ | <0.04 | <0.04
底
| リ ン 酸 性 リ ン |  |  | (mg/L) | 表 |  | 0.058 |  |  | 0.011 | - | / | 2 | 0.011 | ～ | 0.058 | 0.0345
底
| S S |  |  | (mg/L) | 表 |  | 1 |  |  |  | - | / | 1 | 1 | ～ | 1 | 1
底
| V S S |  |  | (mg/L) | 表
底
| 濁 度 |  |  | (度・ｶｵﾘﾝ) | 表
底
要 監 視 項 目 | Ｅ Ｐ Ｎ |  |  | (mg/L)
| ク ロ ロ ホ ル ム |  |  | (mg/L)
| ﾄﾗﾝｽ-1,2-ｼﾞｸﾛﾛｴﾁﾚﾝ |  |  | (mg/L)
| 1,2-ｼﾞｸﾛﾛﾌﾟﾛﾊﾟﾝ |  |  | (mg/L)
| p-ｼﾞｸﾛﾛﾍﾞﾝｾﾞﾝ |  |  | (mg/L)
| イ ソ キ サ チ オ ン |  |  | (mg/L)
| ダ イ ア ジ ノ ン |  |  | (mg/L)
| フ ェ ニ ト ロ チ オ ン |  |  | (mg/L)
| イ ソ プ ロ チ オ ラ ン |  |  | (mg/L)
| オ キ シ ン 銅 |  |  | (mg/L)
| ク ロ ロ タ ロ ニ ル |  |  | (mg/L)
| プ ロ ピ ザ ミ ド |  |  | (mg/L)
| ジ ク ロ ル ボ ス |  |  | (mg/L)
| フ ェ ノ ブ カ ル ブ |  |  | (mg/L)
| イ プ ロ ベ ン ホ ス |  |  | (mg/L)
| ク ロ ル ニ ト ロ フ ェ ン |  |  | (mg/L)
| ト ル エ ン |  |  | (mg/L)
| キ シ レ ン |  |  | (mg/L)
| ﾌﾀﾙ酸ｼﾞｴﾁﾙﾍｷｼﾙ |  |  | (mg/L)
| ニ ッ ケ ル |  |  | (mg/L)
| モ リ ブ デ ン |  |  | (mg/L)
| ア ン チ モ ン |  |  | (mg/L)
その他項目 | 塩 分 |  |  | ( - ) | 表 | 30 | 30 |  | 32 | 29 | - | / | 4 | 29 | ～ | 32 | 30.25
[5 empty] | 底 | 32 | 32 |  | 32 | 31 | - | / | 4 | 31 | ～ | 32 | 31.75
| フ ェ オ フ ィ チ ン |  |  | (μg/L)
| 非 ｲ ｵ ﾝ 界 面 活 性 剤 |  |  | (mg/L)
| 電 気 伝 導 率 |  |  | (mS/m) | 表
底
| 大 腸 菌 数 |  | （個/100mL）