## 4月
水 質 調 査 結 果 表
調査日：令和6年4月17日
測定項目 ＼ 地点 |  | 層 | Ａ－２ | Ａ－３ | Ａ－６ | Ａ－７ | Ａ－１０ | Ａ－１１ | Ｂ－３ | Ｂ－４ | Ｂ－５ | Ｃ－３ | Ｃ－４ | Ｃ－５ | Ｃ－７ | Ｃ－８ | Ｃ－９ | 最小値 | ～ | 最大値 | 平均値
採取時刻 | （時：分） |  | 9:01 | 8:20 | 8:43 | 11:18 | 9:20 | 10:00 | 9:31 | 11:00 | 11:44 | 9:57 | 10:37 | 11:21 | 11:38 | 10:53 | 10:30 | - | ～ | - | -
天候 |  |  | 曇 | 曇 | 晴 | 快晴 | 晴 | 晴 | 晴 | 晴 | 晴 | 晴 | 晴 | 晴 | 快晴 | 快晴 | 晴 | - | ～ | - | -
雲量 |  |  | 9 | 10 | 7 | 1 | 3 | 2 | 7 | 7 | 6 | 7 | 7 | 6 | 1 | 1 | 2 | - | ～ | - | -
風向 |  |  | — | — | NW | NW | NW | NW | NW | WSW | WNW | WNW | WSW | WNW | NW | SW | N | - | ～ | - | -
風力 |  |  | 0 | 0 | 2 | 2 | 2 | 1 | 1 | 2 | 2 | 2 | 2 | 2 | 2 | 1 | 1 | - | ～ | - | -
風浪階級 |  |  | 1 | 1 | 1 | 1 | 1 | 1 | 1 | 1 | 1 | 1 | 1 | 1 | 0 | 0 | 0 | - | ～ | - | -
水深 | （m） |  | 19.2 | 15.4 | 20.5 | 13.8 | 23.4 | 46.9 | 16.4 | 15.1 | 15.1 | 15.4 | 12.4 | 12.2 | 3.1 | 6.1 | 6.3 | 12.2 | ～ | 46.9 | 18.8
気温 | （℃） |  | 22.1 | 21.7 | 18 | 18.4 | 18 | 20.1 | 20.6 | 18.2 | 18.6 | 19.9 | 18.6 | 18.4 | 19.4 | 23.5 | 22 | 18 | ～ | 22.1 | 19.4
水温 | （℃） | 表 | 17.6 | 16.7 | 16.4 | 16.5 | 15.6 | 16.8 | 16.4 | 16.5 | 17.3 | 16.9 | 18 | 17.9 | 17.5 | 16.4 | 15.2 | 15.6 | ～ | 18 | 16.9
|  | 底 | 12.6 | 12.7 | 12.8 | 13.3 | 13.4 | 14.1 | 12.6 | 12.4 | 12.5 | 12.3 | 12.3 | 12.6 | － | － | － | 12.3 | ～ | 14.1 | 12.8
|  | 最下 | 12.6 | 12.7 | 12.8 | 13.3 | 13.3 | 14 | 12.6 | 12.4 | 12.5 | 12.5 | 12.4 | 12.6 | 16.9 | 15.6 | 14.6 | 12.4 | ～ | 14 | 12.8
色相 |  |  | dark bluish green | dark bluish green | dark yellowish green | dark yellowish green | dark yellowish green | dark yellowish green | grayish olive green | deep green | deep green | grayish olive green | dark yellowish green | deep green | dark yellowish green | dark yellowish green | dark yellowish green | - | ～ | - | -
臭気 |  |  | 無/無 | 無/無 | 無/無 | 無/無 | 無/無 | 無/無 | 無/無 | 無/無 | 無/無 | 無/無 | 無/無 | 無/無 | 無 / - | 無 / - | 無 / - | - | ～ | - | -
透明度 | （m） |  | 4.7 | 3.2 | 4.7 | 3.5 | 5.3 | 4.5 | 2.3 | 4.5 | 3.5 | 1.8 | 3.5 | 4 | 2.5 | 3.8 | 3.8 | 1.8 | ～ | 5.3 | 3.8
透視度 | （cm） |  | >50 / >50 | >50 / >50 | >50 / >50 | >50 / >50 | >50 / >50 | >50 / >50 | >50 / >50 | >50 / >50 | >50 / >50 | >50 / >50 | >50 / >50 | >50 / >50 | >50 /- | >50 /- | >50 /- | >50 / >50 | ～ | >50 / >50 | >50 / >50
ｐＨ | （pH） | 表 | 8.5 | 8.5 | 8.5 | 8.4 | 8.3 | 8.3 | 8.5 | 8.5 | 8.5 | 8.5 | 8.4 | 8.5 | 8.3 | 8.3 | 8.2 | 8.3 | ～ | 8.5 | 8.5
|  | 底 | 8.1 | 8.1 | 8.1 | 8.1 | 8.1 | 8.1 | 8.1 | 8 | 8.1 | 8 | 8.1 | 8 | － | － | － | 8 | ～ | 8.1 | 8.1
ＤＯ | （mg/L） | 表 | 11 | 12 | 11 | 11 | 10 | 10 | 12 | 11 | 11 | 12 | 11 | 11 | 10 | 9.8 | 8.7 | 10 | ～ | 12 | 11
|  | 底 | 7.6 | 8.2 | 8 | 8 | 8.3 | 8.3 | 7.5 | 6.7 | 7.1 | 6.3 | 6.2 | 6.9 | － | － | － | 6.2 | ～ | 8.3 | 7.4
|  | 最下 | 7.7 | 7.7 | 7.9 | 8 | 8.2 | 8.2 | 7 | 6.7 | 7.1 | 6.8 | 6.2 | 6.9 | 9.8 | 9 | 8.8 | 6.2 | ～ | 8.2 | 7.4
ＤＯ飽和度 | （％） | 表 | 147 | 151 | 142 | 144 | 125 | 128 | 151 | 139 | 147 | 149 | 139 | 144 | 125 | 122 | 106 | 125 | ～ | 151 | 142
|  | 底 | 87 | 95 | 92 | 93 | 97 | 99 | 86 | 77 | 81 | 72 | 70 | 79 | － | － | － | 70 | ～ | 99 | 86
|  | 最下 | 89 | 89 | 91 | 93 | 96 | 97 | 81 | 77 | 81 | 78 | 72 | 80 | 122 | 110 | 106 | 72 | ～ | 97 | 85
ＣＯＤＭｎ | （mg/L） | 表 | 3.5 | 3.5 | 3.6 | 2.5 | 2.2 | 2.6 | 4.1 | 2.9 | 3.3 | 3.9 | 3.3 | 3 | 2.5 | 1.9 | 1.9 | 2.2 | ～ | 4.1 | 3.2
|  | 底 | 2.2 | 2.5 | 2.1 | 2.3 | 1.8 | 1.9 | 1.8 | 2.1 | 1.9 | 1.9 | 1.9 | 2.1 | － | － | － | 1.8 | ～ | 2.5 | 2
溶解性 ＣＯＤＭｎ | （mg/L） | 表 | 2.2 | 2.6 | 2.8 | 2.3 | 2.1 | 2.3 | 2.8 | 2.4 | 2.1 | 2.9 | 2.7 | 2.5 | － | － | － | 2.1 | ～ | 2.9 | 2.5
|  | 底 | 1.6 | 2.2 | 1.9 | 1.9 | 1.6 | 1.8 | 1.7 | 1.6 | 1.7 | 1.9 | 1.6 | 1.4 | － | － | － | 1.4 | ～ | 2.2 | 1.7
塩分 |  | 表 | 27.63 | 28.86 | 29.22 | 30.1 | 30.85 | 30.78 | 25.92 | 27.62 | 28.84 | 22.68 | 27.72 | 28.51 | 29.18 | 31.38 | 31.81 | 22.68 | ～ | 30.85 | 28.23
|  | 底 | 32.03 | 32.01 | 32.04 | 32.04 | 32.33 | 32.83 | 31.97 | 32.06 | 32.02 | 31.93 | 31.85 | 32.02 | － | － | － | 31.85 | ～ | 32.83 | 32.09
|  | 最下 | 32.08 | 32.07 | 31.91 | 31.98 | 32.29 | 32.7 | 32.14 | 32.1 | 32.11 | 32.06 | 32.09 | 32.05 | 30.09 | 31.97 | 32.37 | 31.91 | ～ | 32.7 | 32.13
大腸菌数 | （CFU/100mL） | 表 | <1 | <1 | [13 empty] | <1 | ～ | <1 | <1 | bar: NW to N
ノルマルヘキサン抽出物質 | （mg/L） | 表 | <0.5 | <0.5 | <0.5 | <0.5 | <0.5 | <0.5 | <0.5 | <0.5 | <0.5 | － | － | － | － | － | － | <0.5 | ～ | <0.5 | <0.5
全窒素 | （mg/L） | 表 | 0.26 | 0.22 | 0.2 | 0.17 | 0.19 | 0.22 | 0.39 | 0.28 | 0.21 | 0.72 | 0.41 | 0.25 | － | － | － | 0.17 | ～ | 0.72 | 0.29
|  | 底 | 0.18 | 0.21 | 0.18 | 0.2 | 0.18 | 0.15 | 0.21 | 0.18 | 0.19 | 0.26 | 0.22 | 0.18 | － | － | － | 0.15 | ～ | 0.26 | 0.2
硝酸性窒素及び亜硝酸性窒素 | （mg/L） | 表 | <0.08 | <0.08 | <0.08 | <0.08 | <0.08 | <0.08 | <0.08 | 0.08 | <0.08 | 0.33 | 0.10 | <0.08 | － | － | － | <0.08 | ～ | 0.33 | 0.10
アンモニア性窒素 | （mg/L） | 表 | <0.04 | <0.04 | <0.04 | <0.04 | <0.04 | <0.04 | <0.04 | <0.04 | <0.04 | <0.04 | 0.04 | <0.04 | － | － | － | <0.04 | ～ | 0.04 | 0.04
|  | 底 | <0.04 | <0.04 | <0.04 | <0.04 | <0.04 | <0.04 | 0.04 | <0.04 | <0.04 | 0.05 | <0.04 | <0.04 | － | － | － | <0.04 | ～ | 0.05 | 0.04
硝酸性窒素 | （mg/L） | 表 | <0.04 | <0.04 | <0.04 | <0.04 | <0.04 | <0.04 | <0.04 | 0.04 | <0.04 | 0.29 | 0.06 | <0.04 | － | － | － | <0.04 | ～ | 0.29 | 0.06
|  | 底 | <0.04 | <0.04 | <0.04 | <0.04 | <0.04 | <0.04 | <0.04 | <0.04 | <0.04 | <0.04 | <0.04 | <0.04 | － | － | － | <0.04 | ～ | <0.04 | <0.04
亜硝酸性窒素 | （mg/L） | 表 | <0.04 | <0.04 | <0.04 | <0.04 | <0.04 | <0.04 | <0.04 | <0.04 | <0.04 | <0.04 | <0.04 | <0.04 | － | － | － | <0.04 | ～ | <0.04 | <0.04
|  | 底 | <0.04 | <0.04 | <0.04 | <0.04 | <0.04 | <0.04 | <0.04 | <0.04 | <0.04 | <0.04 | <0.04 | <0.04 | － | － | － | <0.04 | ～ | <0.04 | <0.04
全りん | （mg/L） | 表 | 0.02 | 0.021 | 0.017 | 0.016 | 0.015 | 0.015 | 0.038 | 0.022 | 0.019 | 0.061 | 0.029 | 0.022 | － | － | － | 0.015 | ～ | 0.061 | 0.025
|  | 底 | 0.022 | 0.025 | 0.021 | 0.026 | 0.023 | 0.017 | 0.024 | 0.024 | 0.025 | 0.036 | 0.024 | 0.023 | － | － | － | 0.017 | ～ | 0.036 | 0.024
りん酸性りん | （mg/L） | 表 | <0.003 | <0.003 | <0.003 | <0.003 | <0.003 | <0.003 | <0.003 | <0.003 | <0.003 | 0.004 | <0.003 | <0.003 | － | － | － | <0.003 | ～ | 0.004 | 0.003
|  | 底 | 0.01 | 0.006 | 0.008 | 0.007 | 0.008 | 0.007 | 0.012 | 0.007 | 0.008 | 0.013 | 0.003 | 0.004 | － | － | － | 0.003 | ～ | 0.013 | 0.008
全亜鉛 | （mg/L） | 表 | － | － | [13 empty] | - | ～ | - | - | bar: NW to N
ノニルフェノール | （mg/L） | 表 | － | － | [13 empty] | - | ～ | - | - | bar: NW to N
LAS | （mg/L） | 表 | － | － | [13 empty] | - | ～ | - | - | bar: NW to N
濁度 | （度・カオリン） | 表 | 2.3 | 2.3 | 2.6 | 1.8 | 1.5 | 1.6 | 3.7 | 2.2 | 2.6 | 6.1 | 2.8 | 2.7 | 2.3 | 1.8 | 1.4 | 1.5 | ～ | 6.1 | 2.7
|  | 底 | 1.3 | 1.6 | 2.1 | 3.5 | 2.1 | 1.1 | 1 | 2.9 | 2.7 | 2.9 | 2.2 | 2.6 | － | － | － | 1 | ～ | 3.5 | 2.2
ＳＳ | （mg/L） | 表 | 2 | 2 | 2 | 3 | 2 | 3 | 7 | 3 | 4 | 7 | 3 | 2 | － | － | － | 2 | ～ | 7 | 3
|  | 底 | 2 | 3 | 3 | 6 | 3 | 2 | 3 | 4 | 4 | 3 | 3 | 3 | － | － | － | 2 | ～ | 6 | 3
ＶＳＳ | （mg/L） | 表 | <1 | 1 | <1 | 1 | 1 | 2 | 4 | 2 | 2 | 4 | 1 | <1 | － | － | － | <1 | ～ | 4 | 2
|  | 底 | <1 | <1 | <1 | 1 | <1 | 1 | 1 | 1 | 1 | <1 | 2 | 1 | － | － | － | <1 | ～ | 2 | 1
クロロフィルａ | （μg/L） | 表 | 5.6 | 4.2 | 2.6 | 1.4 | 0.9 | 1.3 | 9.3 | 4.3 | 3.4 | 7.5 | 5.3 | 3.6 | 2 | 2.1 | 1.1 | 0.9 | ～ | 9.3 | 4.1
フェオフィチン | （μg/L） | 表 | 1.1 | 1.6 | 1 | 0.5 | 0.4 | 0.6 | 3 | 1.1 | 0.5 | 4.1 | 1.6 | 0.9 | 0.6 | 1.4 | 0.6 | 0.4 | ～ | 4.1 | 1.4
電気伝導率 | （mS/m） | 表 | 3990 | 4150 | 4170 | 4260 | 4380 | 4380 | 3770 | 3980 | 4080 | 3350 | 3990 | 4090 | 4200 | 4250 | 4510 | 3350 | ～ | 4380 | 4050
|  | 底 | 4540 | 4540 | 4520 | 4550 | 4570 | 4640 | 4550 | 4510 | 4540 | 4540 | 4500 | 4510 | － | － | － | 4500 | ～ | 4640 | 4540
注）最小値、最大値、平均値はＡ－２～Ｃ－５の結果を用いた。平均値の算出にあたっては、報告下限値未満は報告下限値として算出し、全ての結果が報告下限値未満の場合は報告下限値未満とした。また、環境基準を超えた（ＤＯは基準を下回った）結果には網掛けをした。さらに、赤潮が観察された場合は、地点番号に網掛けをした。

## 5月
水 質 調 査 結 果 表
調査日：令和6年5月14日
測定項目 ＼ 地点 |  | 層 | Ａ－２ | Ａ－３ | Ａ－６ | Ａ－７ | Ａ－１０ | Ａ－１１ | Ｂ－３ | Ｂ－４ | Ｂ－５ | Ｃ－３ | Ｃ－４ | Ｃ－５ | Ｃ－７ | Ｃ－８ | Ｃ－９ | 最小値 | ～ | 最大値 | 平均値
採取時刻 | （時：分） |  | 9:53 | 8:36 | 8:57 | 14:28 | 9:41 | 12:47 | 10:29 | 12:54 | 13:46 | 10:59 | 12:07 | 13:19 | 14:50 | 13:44 | 13:17 | - | ～ | - | -
天候 |  |  | 快晴 | 快晴 | 快晴 | 快晴 | 快晴 | 快晴 | 快晴 | 快晴 | 快晴 | 快晴 | 快晴 | 快晴 | 快晴 | 快晴 | 快晴 | - | ～ | - | -
雲量 |  |  | 1 | 1 | 1 | 1 | 1 | 1 | 1 | 1 | 1 | 1 | 1 | 1 | 1 | 1 | 1 | - | ～ | - | -
風向 |  |  | NNE | N | NE | WNW | NE | WSW | WNW | W | WNW | W | W | W | WSW | NW | NNW | - | ～ | - | -
風力 |  |  | 2 | 2 | 2 | 2 | 2 | 1 | 2 | 2 | 2 | 3 | 3 | 3 | 2 | 2 | 1 | - | ～ | - | -
風浪階級 |  |  | 1 | 1 | 2 | 2 | 2 | 1 | 1 | 2 | 2 | 1 | 2 | 2 | 1 | 2 | 1 | - | ～ | - | -
水深 | （m） |  | 19.1 | 15.3 | 20.4 | 14 | 23.7 | 44.4 | 16.3 | 15.1 | 15 | 15.3 | 12.3 | 12.6 | 2.9 | 5.7 | 6.6 | 12.3 | ～ | 44.4 | 18.6
気温 | （℃） |  | 16.2 | 14.8 | 14.8 | 18 | 15 | 18.7 | 16.3 | 17.6 | 18 | 17 | 17.3 | 18.1 | 18.3 | 17.3 | 18.2 | 14.8 | ～ | 18.7 | 16.8
水温 | （℃） | 表 | 17.2 | 16.2 | 16.4 | 17.3 | 16.2 | 16.7 | 17.5 | 18.1 | 18.1 | 17.5 | 18.3 | 18.1 | 17.8 | 17.2 | 17.8 | 16.2 | ～ | 18.3 | 17.3
|  | 底 | 15.7 | 15.9 | 15.8 | 16 | 15.7 | 16.4 | 15.7 | 15.3 | 15.7 | 15.3 | 15.2 | 15.7 | － | － | － | 15.2 | ～ | 16.4 | 15.7
|  | 最下 | 15.6 | 15.9 | 15.7 | 16 | 15.6 | 16.3 | 15.7 | 15 | 15.6 | 15.4 | 15.2 | 15.7 | 17.8 | 16.8 | 16.8 | 15 | ～ | 16.3 | 15.6
色相 |  |  | deep yellow green | dark bluish green | grayish olive green | dark yellowish green | dark yellowish green | deep green | grayish olive green | grayish olive green | dark yellowish green | grayish olive green | deep yellow green | dark yellowish green | dark yellowish green | deep green | dark yellowish green | - | ～ | - | -
臭気 |  |  | 無/無 | 無/無 | 無/無 | 無/無 | 無/無 | 無/無 | 無/無 | 無/無 | 無/無 | 無/無 | 無/無 | 無/無 | 無 / - | 無 / - | 無 / - | - | ～ | - | -
透明度 | （m） |  | 1.7 | 4.5 | 2.8 | 4 | 6 | 4.4 | 1.3 | 1.7 | 3.7 | 1.5 | 1.8 | 2.5 | >2.9 | 4.5 | 3.8 | 1.3 | ～ | 6 | 3
透視度 | （cm） |  | >50 / >50 | >50 / >50 | >50 / >50 | >50 / >50 | >50 / >50 | >50 / >50 | >50 / >50 | >50 / >50 | >50 / >50 | >50 / >50 | >50 / >50 | >50 / >50 | >50 /- | >50 /- | >50 /- | >50 / >50 | ～ | >50 / >50 | >50 / >50
ｐＨ | （pH） | 表 | 8.5 | 8.2 | 8.4 | 8.2 | 8.2 | 8.2 | 8.5 | 8.4 | 8.3 | 8.2 | 8.5 | 8.3 | 8.1 | 8.1 | 8.1 | 8.2 | ～ | 8.5 | 8.3
|  | 底 | 8.1 | 8.1 | 8.1 | 8.2 | 8.1 | 8.1 | 8.1 | 8 | 8.1 | 8 | 8 | 8.1 | － | － | － | 8 | ～ | 8.2 | 8.1
ＤＯ | （mg/L） | 表 | 11 | 8.8 | 9.9 | 8.4 | 8.6 | 8.7 | 12 | 11 | 9.7 | 8.9 | 11 | 9.6 | 6.9 | 7.3 | 7.6 | 8.4 | ～ | 12 | 9.8
|  | 底 | 7.2 | 7.4 | 7.5 | 7.9 | 7.7 | 7.7 | 6.7 | 6.3 | 7.1 | 5.8 | 5.5 | 7.2 | － | － | － | 5.5 | ～ | 7.9 | 7
|  | 最下 | 6.9 | 7.3 | 7.5 | 7.5 | 7.6 | 7.6 | 6.6 | 5.4 | 7.1 | 5.7 | 5.5 | 7 | 7.2 | 6.9 | 7.5 | 5.4 | ～ | 7.6 | 6.8
ＤＯ飽和度 | （％） | 表 | 142 | 109 | 122 | 106 | 107 | 108 | 161 | 149 | 123 | 109 | 150 | 123 | 88 | 92 | 97 | 106 | ～ | 161 | 126
|  | 底 | 88 | 92 | 92 | 98 | 95 | 96 | 83 | 76 | 87 | 70 | 66 | 89 | － | － | － | 66 | ～ | 98 | 86
|  | 最下 | 85 | 91 | 92 | 93 | 93 | 95 | 81 | 66 | 87 | 69 | 66 | 85 | 91 | 86 | 95 | 66 | ～ | 95 | 84
ＣＯＤＭｎ | （mg/L） | 表 | 4.8 | 3 | 4.5 | 2.8 | 2.6 | 2.6 | 4.9 | 4.3 | 3.3 | 4 | 4.6 | 3.3 | 2.7 | 2.4 | 2.6 | 2.6 | ～ | 4.9 | 3.7
|  | 底 | 2.7 | 2.9 | 3.1 | 2.7 | 2.3 | 1.9 | 2.1 | 2 | 2 | 2.3 | 2.3 | 2.4 | － | － | － | 1.9 | ～ | 3.1 | 2.4
溶解性 ＣＯＤＭｎ | （mg/L） | 表 | 2.6 | 2.3 | 2.6 | 2.3 | 2 | 2.1 | 2.9 | 2.2 | 2.3 | 3.5 | 3.1 | 1.8 | 2 | 2.2 | 2 | 1.8 | ～ | 3.5 | 2.5
|  | 底 | 1.6 | 1.7 | 2.6 | 2.1 | 1.8 | 1.7 | 1.8 | 1.8 | 1.8 | 2.2 | 2.1 | 1.5 | － | － | － | 1.5 | ～ | 2.6 | 1.9
塩分 |  | 表 | 28.68 | 31.43 | 30.85 | 31.54 | 31.85 | 31.81 | 28.45 | 29.73 | 30.26 | 25.27 | 29.04 | 31.03 | 30.38 | 30.03 | 31.48 | 25.27 | ～ | 31.85 | 30
|  | 底 | 32.27 | 32.17 | 32.23 | 32.06 | 32.19 | 32.85 | 32.3 | 32.3 | 32.31 | 32.29 | 32.18 | 32.19 | － | － | － | 32.06 | ～ | 32.85 | 32.28
|  | 最下 | 32.19 | 32.16 | 32.19 | 32.09 | 32.21 | 32.81 | 32.27 | 32.26 | 32.26 | 32.27 | 32.17 | 32.16 | 30.79 | 32.14 | 32 | 32.09 | ～ | 32.81 | 32.25
大腸菌数 | （CFU/100mL） | 表 | 6.2×101 | 4.0×100 | <1 | 1.0×100 | <1 | <1 | － | － | － | － | － | － | － | － | － | <1 | ～ | 6.2×101 | 1.2×101
ノルマルヘキサン抽出物質 | （mg/L） | 表 | <0.5 | <0.5 | <0.5 | <0.5 | <0.5 | <0.5 | <0.5 | <0.5 | <0.5 | － | － | － | － | － | － | <0.5 | ～ | <0.5 | <0.5
全窒素 | （mg/L） | 表 | 0.31 | 0.18 | 0.24 | 0.18 | 0.16 | 0.14 | 0.4 | 0.28 | 0.23 | 0.79 | 0.32 | 0.2 | 0.3 | 0.24 | 0.2 | 0.14 | ～ | 0.79 | 0.29
|  | 底 | 0.21 | 0.21 | 0.38 | 0.18 | 0.17 | 0.13 | 0.21 | 0.25 | 0.18 | 0.3 | 0.25 | 0.16 | － | － | － | 0.13 | ～ | 0.38 | 0.22
硝酸性窒素及び亜硝酸性窒素 | （mg/L） | 表 | <0.08 | <0.08 | <0.08 | <0.08 | <0.08 | <0.08 | <0.08 | <0.08 | <0.08 | 0.37 | <0.08 | <0.08 | 0.094 | 0.064 | 0.024 | <0.08 | ～ | 0.37 | 0.10
アンモニア性窒素 | （mg/L） | 表 | <0.04 | <0.04 | <0.04 | <0.04 | <0.04 | <0.04 | <0.04 | <0.04 | <0.04 | 0.08 | <0.04 | <0.04 | <0.04 | <0.04 | <0.04 | <0.04 | ～ | 0.08 | 0.04
|  | 底 | 0.04 | <0.04 | <0.04 | <0.04 | <0.04 | <0.04 | 0.05 | 0.07 | <0.04 | 0.09 | 0.05 | <0.04 | － | － | － | <0.04 | ～ | 0.09 | 0.05
硝酸性窒素 | （mg/L） | 表 | <0.04 | <0.04 | <0.04 | <0.04 | <0.04 | <0.04 | <0.04 | <0.04 | <0.04 | 0.33 | <0.04 | <0.04 | 0.09 | 0.06 | <0.04 | <0.04 | ～ | 0.33 | 0.06
|  | 底 | <0.04 | <0.04 | <0.04 | <0.04 | <0.04 | <0.04 | <0.04 | <0.04 | <0.04 | <0.04 | <0.04 | <0.04 | － | － | － | <0.04 | ～ | <0.04 | <0.04
亜硝酸性窒素 | （mg/L） | 表 | <0.04 | <0.04 | <0.04 | <0.04 | <0.04 | <0.04 | <0.04 | <0.04 | <0.04 | <0.04 | <0.04 | <0.04 | <0.04 | <0.04 | <0.04 | <0.04 | ～ | <0.04 | <0.04
|  | 底 | <0.04 | <0.04 | <0.04 | <0.04 | <0.04 | <0.04 | <0.04 | <0.04 | <0.04 | <0.04 | <0.04 | <0.04 | － | － | － | <0.04 | ～ | <0.04 | <0.04
全りん | （mg/L） | 表 | 0.038 | 0.022 | 0.025 | 0.025 | 0.019 | 0.017 | 0.049 | 0.034 | 0.027 | 0.067 | 0.04 | 0.024 | 0.034 | 0.025 | 0.026 | 0.017 | ～ | 0.067 | 0.032
|  | 底 | 0.034 | 0.028 | 0.023 | 0.025 | 0.024 | 0.019 | 0.031 | 0.042 | 0.027 | 0.055 | 0.039 | 0.024 | － | － | － | 0.019 | ～ | 0.055 | 0.031
りん酸性りん | （mg/L） | 表 | 0.007 | <0.003 | <0.003 | 0.005 | <0.003 | <0.003 | 0.005 | 0.003 | <0.003 | 0.02 | 0.003 | <0.003 | 0.021 | 0.016 | 0.011 | <0.003 | ～ | 0.02 | 0.005
|  | 底 | 0.018 | 0.009 | 0.01 | 0.006 | 0.008 | 0.008 | 0.019 | 0.025 | 0.015 | 0.035 | 0.021 | 0.007 | － | － | － | 0.006 | ～ | 0.035 | 0.015
全亜鉛 | （mg/L） | 表 | 0.004 | 0.004 | 0.009 | 0.006 | 0.004 | 0.002 | 0.004 | 0.003 | 0.003 | 0.007 | 0.003 | 0.002 | － | － | － | 0.002 | ～ | 0.009 | 0.004
ノニルフェノール | （mg/L） | 表 | [15 empty] | - | ～ | - | - | bar: NNE to NNW
LAS | （mg/L） | 表 | [15 empty] | - | ～ | - | - | bar: NNE to NNW
濁度 | （度・カオリン） | 表 | 6.5 | 2.3 | 4.3 | 2.3 | 1.6 | 2.1 | 7.8 | 5.9 | 3.5 | 7 | 6.2 | 3.2 | 2.3 | 1.1 | 1.8 | 1.6 | ～ | 7.8 | 4.4
|  | 底 | 4.7 | 4 | 1.8 | 2.8 | 1.2 | 1.4 | 2.4 | 2.6 | 3.1 | 6.1 | 3 | 2.6 | － | － | － | 1.2 | ～ | 6.1 | 3
ＳＳ | （mg/L） | 表 | 5 | 2 | 4 | 3 | 2 | 2 | 8 | 5 | 3 | 8 | 4 | 2 | － | － | － | 2 | ～ | 8 | 4
|  | 底 | 7 | 6 | 2 | 4 | 2 | 2 | 4 | 4 | 5 | 9 | 3 | 3 | － | － | － | 2 | ～ | 9 | 4
ＶＳＳ | （mg/L） | 表 | 2 | <1 | 3 | 3 | 1 | 1 | 6 | 2 | 2 | 5 | 2 | <1 | － | － | － | <1 | ～ | 6 | 2
|  | 底 | 1 | 2 | 1 | 1 | 1 | <1 | 2 | 2 | 1 | 2 | <1 | <1 | － | － | － | <1 | ～ | 2 | 1
クロロフィルａ | （μg/L） | 表 | 10 | 1.7 | 2.7 | 1.7 | 1 | 1.4 | 9.5 | 7.1 | 3.5 | 8.4 | 10 | 2.7 | 0.6 | 0.3 | 1.1 | 1 | ～ | 10 | 5
フェオフィチン | （μg/L） | 表 | 5.3 | 1.1 | 2.1 | 0.7 | 0.5 | 0.5 | 5.9 | 3.2 | 2 | 3.8 | 3 | 1.4 | 0.8 | 0.3 | 0.5 | 0.5 | ～ | 5.9 | 2.5
電気伝導率 | （mS/m） | 表 | 4120 | 4460 | 4370 | 4490 | 4510 | 4520 | 4070 | 4240 | 4320 | 3690 | 4170 | 4400 | 4330 | 4270 | 4460 | 3690 | ～ | 4520 | 4280
|  | 底 | 4570 | 4550 | 4560 | 4540 | 4570 | 4640 | 4560 | 4570 | 4540 | 4580 | 4550 | 4550 | － | － | － | 4540 | ～ | 4640 | 4570
注）最小値、最大値、平均値はＡ－２～Ｃ－５の結果を用いた。平均値の算出にあたっては、報告下限値未満は報告下限値として算出し、全ての結果が報告下限値未満の場合は報告下限値未満とした。また、環境基準を超えた（ＤＯは基準を下回った）結果には網掛けをした。さらに、赤潮が観察された場合は、地点番号に網掛けをした。

## 6月
水 質 調 査 結 果 表
調査日：令和6年6月12日
測定項目 ＼ 地点 |  | 層 | Ａ－２ | Ａ－３ | Ａ－６ | Ａ－７ | Ａ－１０ | Ａ－１１ | Ｂ－３ | Ｂ－４ | Ｂ－５ | Ｃ－３ | Ｃ－４ | Ｃ－５ | Ｃ－７ | Ｃ－８ | Ｃ－９ | 最小値 | ～ | 最大値 | 平均値
採取時刻 | （時：分） |  | 9:15 | 8:35 | 8:52 | 11:40 | 9:33 | 10:20 | 9:48 | 11:34 | 12:25 | 10:18 | 11:12 | 11:58 | 12:03 | 11:15 | 10:49 | - | ～ | - | -
天候 |  |  | 晴 | 晴 | 晴 | 晴 | 晴 | 晴 | 晴 | 晴 | 晴 | 晴 | 晴 | 晴 | 晴 | 晴 | 晴 | - | ～ | - | -
雲量 |  |  | 2 | 2 | 6 | 3 | 5 | 5 | 2 | 3 | 3 | 4 | 3 | 3 | 3 | 4 | 5 | - | ～ | - | -
風向 |  |  | SW | N | W | WNW | WNW | WNW | SW | SW | SW | SW | SW | SW | NW | NW | N | - | ～ | - | -
風力 |  |  | 2 | 2 | 2 | 2 | 2 | 2 | 2 | 3 | 2 | 3 | 3 | 2 | 2 | 1 | 2 | - | ～ | - | -
風浪階級 | [17 empty] | - | ～ | - | - | bar: SW to N
水深 | （m） |  | 19.4 | 15.3 | 20.4 | 13.6 | 23.1 | 44.7 | 16.5 | 15.4 | 15.3 | 14.9 | 12.6 | 12.7 | 3.2 | 6.1 | 6.5 | 12.6 | ～ | 44.7 | 18.7
気温 | （℃） |  | 22.1 | 22.2 | 21.1 | 22.8 | 21.4 | 23.1 | 22.9 | 24.5 | 25 | 25.1 | 24.5 | 25 | 24.1 | 23 | 22.6 | 21.1 | ～ | 25.1 | 23.3
水温 | （℃） | 表 | 22.2 | 21.3 | 20.4 | 22.6 | 20.9 | 21.3 | 23.2 | 22.6 | 22.8 | 23.1 | 23.6 | 23.4 | 23.2 | 22.2 | 20.3 | 20.4 | ～ | 23.6 | 22.3
|  | 底 | 18.8 | 18.5 | 18.9 | 18.4 | 18.8 | 19.1 | 18.7 | 18.1 | 18 | 18 | 17.9 | 17.8 | － | － | － | 17.8 | ～ | 19.1 | 18.4
|  | 最下 | 18.8 | 18.2 | 18.7 | 18.6 | 18.7 | 19 | 18.5 | 18 | 18 | 18 | 17.9 | 17.8 | 22.1 | 20 | 19.4 | 17.8 | ～ | 19 | 18.4
色相 |  |  | dark green | dark green | dark blue green | dark green | dark blue green | dark blue green | dark green | dark green | dark green | grayish olive green | grayish olive green | dark green | dark yellowish green | dark yellowish green | dark yellowish green | - | ～ | - | -
臭気 |  |  | 無 / 無 | 無 / 無 | 無 / 無 | 無 / 無 | 無 / 無 | 無 / 無 | 無 / 無 | 無 / 無 | 無 / 無 | 無 / 無 | 無 / 無 | 無 / 無 | 無 / - | 無 / - | 無 / - | - | ～ | - | -
透明度 | （m） |  | 4.7 | 4.5 | 11.2 | 3.8 | 8.6 | 7 | 4 | 3.5 | 3.4 | 1.8 | 2.1 | 3 | 2.8 | 4.3 | 4.6 | 1.8 | ～ | 11.2 | 4.8
透視度 | （cm） |  | >50 / >50 | >50 / >50 | >50 / >50 | >50 / >50 | >50 / >50 | >50 / >50 | >50 / >50 | >50 / >50 | >50 / >50 | >50 / >50 | >50 / >50 | >50 / >50 | >50 / - | >50 / - | >50 / - | >50 / >50 | ～ | >50 / >50 | >50 / >50
ｐＨ | （pH） | 表 | 8.4 | 8.4 | 8.2 | 8.3 | 8.2 | 8.2 | 8.5 | 8.4 | 8.4 | 8.5 | 8.6 | 8.5 | 8.3 | 8.3 | 8.1 | 8.2 | ～ | 8.6 | 8.4
|  | 底 | 8.1 | 8 | 8.1 | 8 | 8.1 | 8.1 | 8.1 | 8.1 | 8 | 7.9 | 8 | 7.9 | － | － | － | 7.9 | ～ | 8.1 | 8
ＤＯ | （mg/L） | 表 | 10 | 8.6 | 7.8 | 9.7 | 8.2 | 8.2 | 11 | 10 | 9.5 | 12 | 12 | 11 | 9.2 | 8.7 | 6.4 | 7.8 | ～ | 12 | 9.8
|  | 底 | 6.4 | 6 | 7 | 5.8 | 6.5 | 6.8 | 5.6 | 4.7 | 4.7 | 3.7 | 2.2 | 2.8 | － | － | － | 2.2 | ～ | 7 | 5.2
|  | 最下 | 6.4 | 5.4 | 6.7 | 5.9 | 6.3 | 6.8 | 4.9 | 4.5 | 4.7 | 3.7 | 2.2 | 2.7 | 8.4 | 6.3 | 7.1 | 2.2 | ～ | 6.8 | 5
ＤＯ飽和度 | （％） | 表 | 139 | 115 | 104 | 134 | 111 | 112 | 156 | 141 | 131 | 162 | 169 | 161 | 128 | 120 | 86 | 104 | ～ | 169 | 136
|  | 底 | 83 | 77 | 92 | 75 | 84 | 90 | 73 | 61 | 61 | 47 | 28 | 36 | － | － | － | 28 | ～ | 92 | 67
|  | 最下 | 83 | 69 | 88 | 76 | 82 | 90 | 63 | 58 | 61 | 48 | 28 | 34 | 116 | 84 | 94 | 28 | ～ | 90 | 65
ＣＯＤＭｎ | （mg/L） | 表 | 2.7 | 2.9 | 2.3 | 3 | 2.3 | 2.1 | 4 | 3.8 | 3.1 | 5.5 | 5.8 | 4.2 | 3 | 2.4 | 2.4 | 2.1 | ～ | 5.8 | 3.5
|  | 底 | 1.7 | 1.8 | 2.1 | 1.8 | 2 | 1.5 | 1.7 | 1.7 | 2 | 1.9 | 1.8 | 2.4 | － | － | － | 1.5 | ～ | 2.4 | 1.9
溶解性 ＣＯＤＭｎ | （mg/L） | 表 | 1.4 | 2.2 | 1.7 | 2.2 | 1.6 | 1.9 | 2.5 | 2.1 | 1.9 | 2.8 | 2.5 | 2.5 | － | － | － | 1.4 | ～ | 2.8 | 2.1
|  | 底 | 1.4 | 1.6 | 1.4 | 1.7 | 1.5 | 1.4 | 1.4 | 1.5 | 1.5 | 1.6 | 1.7 | 1.5 | － | － | － | 1.4 | ～ | 1.7 | 1.5
塩分 |  | 表 | 28.58 | 28.96 | 31.52 | 30.17 | 31.19 | 31.07 | 25.74 | 28.05 | 28.93 | 21.76 | 25.22 | 27.55 | 30.24 | 31.02 | 31.67 | 21.76 | ～ | 31.52 | 28.23
|  | 底 | 32.37 | 32.12 | 32.24 | 32.11 | 32.44 | 32.89 | 32.3 | 32.19 | 32.27 | 32.1 | 31.83 | 32.19 | － | － | － | 31.83 | ～ | 32.89 | 32.25
|  | 最下 | 32.17 | 32.04 | 32.33 | 32.11 | 32.52 | 32.89 | 32.18 | 32.16 | 32.13 | 31.79 | 32.02 | 32.07 | 30.88 | 32.05 | 32.59 | 31.79 | ～ | 32.89 | 32.2
大腸菌数 | （CFU/100mL） | 表 | 1.0×100 | 1.0×100 | <1 | 1.0×100 | <1 | <1 | － | － | － | － | － | － | － | － | － | <1 | ～ | 1.0×100 | 1.0×100
ノルマルヘキサン抽出物質 | （mg/L） | 表 | <0.5 | <0.5 | <0.5 | <0.5 | <0.5 | <0.5 | <0.5 | <0.5 | <0.5 | － | － | － | － | － | － | <0.5 | ～ | <0.5 | <0.5
全窒素 | （mg/L） | 表 | 0.21 | 0.22 | 0.16 | 0.21 | 0.15 | 0.16 | 0.32 | 0.23 | 0.19 | 0.96 | 0.66 | 0.32 | － | － | － | 0.15 | ～ | 0.96 | 0.32
|  | 底 | 0.23 | 0.23 | 0.18 | 0.22 | 0.19 | 0.17 | 0.2 | 0.18 | 0.27 | 0.33 | 0.3 | 0.29 | － | － | － | 0.17 | ～ | 0.33 | 0.23
硝酸性窒素及び亜硝酸性窒素 | （mg/L） | 表 | <0.08 | <0.08 | <0.08 | <0.08 | <0.08 | <0.08 | <0.08 | <0.08 | <0.08 | 0.12 | <0.08 | <0.08 | － | － | － | <0.08 | ～ | 0.12 | 0.08
アンモニア性窒素 | （mg/L） | 表 | <0.04 | <0.04 | <0.04 | <0.04 | <0.04 | <0.04 | <0.04 | <0.04 | <0.04 | 0.04 | <0.04 | <0.04 | － | － | － | <0.04 | ～ | 0.04 | 0.04
|  | 底 | <0.04 | <0.04 | <0.04 | <0.04 | <0.04 | <0.04 | <0.04 | <0.04 | 0.05 | 0.11 | 0.04 | 0.08 | － | － | － | <0.04 | ～ | 0.11 | 0.05
硝酸性窒素 | （mg/L） | 表 | <0.04 | <0.04 | <0.04 | <0.04 | <0.04 | <0.04 | <0.04 | <0.04 | <0.04 | 0.08 | <0.04 | <0.04 | － | － | － | <0.04 | ～ | 0.08 | 0.04
|  | 底 | <0.04 | <0.04 | <0.04 | <0.04 | <0.04 | <0.04 | <0.04 | <0.04 | <0.04 | <0.04 | <0.04 | <0.04 | － | － | － | <0.04 | ～ | <0.04 | <0.04
亜硝酸性窒素 | （mg/L） | 表 | <0.04 | <0.04 | <0.04 | <0.04 | <0.04 | <0.04 | <0.04 | <0.04 | <0.04 | <0.04 | <0.04 | <0.04 | － | － | － | <0.04 | ～ | <0.04 | <0.04
|  | 底 | <0.04 | <0.04 | <0.04 | <0.04 | <0.04 | <0.04 | <0.04 | <0.04 | <0.04 | <0.04 | <0.04 | <0.04 | － | － | － | <0.04 | ～ | <0.04 | <0.04
全りん | （mg/L） | 表 | 0.024 | 0.023 | 0.016 | 0.026 | 0.017 | 0.017 | 0.032 | 0.027 | 0.021 | 0.091 | 0.081 | 0.038 | － | － | － | 0.016 | ～ | 0.091 | 0.034
|  | 底 | 0.032 | 0.028 | 0.022 | 0.033 | 0.025 | 0.021 | 0.029 | 0.026 | 0.049 | 0.057 | 0.036 | 0.06 | － | － | － | 0.021 | ～ | 0.06 | 0.035
りん酸性りん | （mg/L） | 表 | <0.003 | <0.003 | 0.004 | <0.003 | <0.003 | <0.003 | <0.003 | <0.003 | <0.003 | 0.007 | 0.018 | <0.003 | － | － | － | <0.003 | ～ | 0.018 | 0.005
|  | 底 | 0.018 | 0.016 | 0.011 | 0.017 | 0.014 | 0.011 | 0.019 | 0.016 | 0.028 | 0.043 | 0.019 | 0.039 | － | － | － | 0.011 | ～ | 0.043 | 0.021
全亜鉛 | （mg/L） | 表 | [15 empty] | - | ～ | - | - | bar: SW to N
ノニルフェノール | （mg/L） | 表 | [15 empty] | - | ～ | - | - | bar: SW to N
LAS | （mg/L） | 表 | [15 empty] | - | ～ | - | - | bar: SW to N
濁度 | （度・カオリン） | 表 | 1.8 | 2.1 | 0.5 | 2.6 | 0.7 | 1 | 3 | 2.4 | 1.9 | 9.2 | 6.4 | 3.9 | 2.7 | 1.4 | 1.3 | 0.5 | ～ | 9.2 | 3
|  | 底 | 1.4 | 1.1 | 0.5 | 1.5 | 0.8 | 0.7 | 0.8 | 0.6 | 1.5 | 2.6 | 0.7 | 1.2 | － | － | － | 0.5 | ～ | 2.6 | 1.1
ＳＳ | （mg/L） | 表 | 2 | 2 | 1 | 2 | 1 | 1 | 4 | 2 | 2 | 7 | 5 | 3 | － | － | － | 1 | ～ | 7 | 3
|  | 底 | 1 | 1 | 1 | 2 | 1 | 1 | 1 | 1 | 2 | 4 | 1 | 2 | － | － | － | 1 | ～ | 4 | 2
ＶＳＳ | （mg/L） | 表 | 1 | 2 | <1 | 1 | <1 | 1 | 3 | 2 | 1 | 3 | 4 | 1 | － | － | － | <1 | ～ | 4 | 2
|  | 底 | 1 | 1 | <1 | 1 | 1 | <1 | <1 | <1 | 1 | 1 | 1 | 1 | － | － | － | <1 | ～ | 1 | 1
クロロフィルａ | （μg/L） | 表 | 1.7 | 2.2 | 0.7 | 2 | 0.8 | 0.8 | 4.6 | 2.5 | 1.1 | 15 | 11 | 4.1 | 4.8 | 2 | 2 | 0.7 | ～ | 15 | 3.9
フェオフィチン | （μg/L） | 表 | 1.9 | 2.6 | 0.9 | 1.9 | 0.6 | 0.4 | 4 | 3.6 | 1.8 | 11 | 10 | 5 | 2.8 | 1.5 | 1.3 | 0.4 | ～ | 11 | 3.6
電気伝導率 | （mS/m） | 表 | 4110 | 4170 | 4490 | 4320 | 4430 | 4430 | 3740 | 4020 | 4140 | 3210 | 3660 | 3960 | 4300 | 4400 | 4480 | 3210 | ～ | 4490 | 4060
|  | 底 | 4580 | 4570 | 4580 | 4540 | 4590 | 4650 | 4580 | 4560 | 4580 | 4550 | 4520 | 4560 | － | － | － | 4520 | ～ | 4650 | 4570
注）最小値、最大値、平均値はＡ－２～Ｃ－５の結果を用いた。平均値の算出にあたっては、報告下限値未満は報告下限値として算出し、全ての結果が報告下限値未満の場合は報告下限値未満とした。また、環境基準を超えた（ＤＯは基準を下回った）結果には網掛けをした。さらに、赤潮が観察された場合は、地点番号に網掛けをした。

## 7月
水 質 調 査 結 果 表
調査日：令和6年7月25日
測定項目 ＼ 地点 |  | 層 | Ａ－２ | Ａ－３ | Ａ－６ | Ａ－７ | Ａ－１０ | Ａ－１１ | Ｂ－３ | Ｂ－４ | Ｂ－５ | Ｃ－３ | Ｃ－４ | Ｃ－５ | Ｃ－７ | Ｃ－８ | Ｃ－９ | 最小値 | ～ | 最大値 | 平均値
採取時刻 | （時：分） |  | 10:14 | 8:51 | 9:05 | 15:08 | 9:49 | 13:32 | 10:49 | 15:13 | 16:10 | 11:21 | 14:16 | 15:38 | 15:30 | 14:29 | 14:03 | - | ～ | - | -
天候 |  |  | 晴 | 晴 | 晴 | 晴 | 晴 | 晴 | 晴 | 晴 | 晴 | 晴 | 晴 | 晴 | 曇 | 晴 | 晴 | - | ～ | - | -
雲量 |  |  | 7 | 7 | 8 | 8 | 8 | 8 | 6 | 8 | 8 | 6 | 8 | 8 | 9 | 8 | 8 | - | ～ | - | -
風向 |  |  | SW | SW | WSW | SSW | W | SSW | W | WSW | SW | WSW | W | W | WSW | SW | SW | - | ～ | - | -
風力 |  |  | 3 | 1 | 3 | 3 | 3 | 3 | 3 | 3 | 3 | 3 | 3 | 3 | 3 | 3 | 3 | - | ～ | - | -
風浪階級 |  |  | 2 | 1 | 2 | 2 | 2 | 2 | 2 | 3 | 3 | 2 | 3 | 3 | 2 | 2 | 2 | - | ～ | - | -
水深 | （m） |  | 19 | 15.2 | 21 | 13.2 | 24.2 | 43.8 | 16.1 | 14 | 14.1 | 15 | 15.5 | 11.4 | 3 | 6 | 6.1 | 11.4 | ～ | 43.8 | 18.5
気温 | （℃） |  | 29 | 31.1 | 28.6 | 31.5 | 28.2 | 29.6 | 29.6 | 29.8 | 30.7 | 29.6 | 29.9 | 29.9 | 31.8 | 31.9 | 31.7 | 28.2 | ～ | 31.5 | 29.8
水温 | （℃） | 表 | 29 | 30.2 | 29.1 | 28.1 | 26.7 | 26.6 | 29.6 | 29.3 | 29.4 | 28.6 | 30 | 30.5 | 28.7 | 28.3 | 25.5 | 26.6 | ～ | 30.5 | 28.9
|  | 底 | 23.5 | 21.6 | 23.8 | 23.4 | 23.8 | 22.8 | 22.2 | 22 | 21.7 | 21.7 | 21.5 | 22.3 | － | － | － | 21.5 | ～ | 23.8 | 22.5
|  | 最下 | 23.5 | 21.6 | 23.8 | 23.4 | 23.7 | 22.7 | 22.3 | 21.9 | 21.7 | 21.9 | 21.5 | 22.2 | 28.3 | 26.6 | 25.2 | 21.5 | ～ | 23.8 | 22.5
色相 |  |  | deep green | dark green | dark yellowish green | dark yellowish green | dark green | deep bluish green | grayish olive green | deep green | deep green | olive | dark yellowish green | dark yellowish green | grayish olive green | dark yellowish green | dark yellowish green | - | ～ | - | -
臭気 |  |  | 無/無 | 無/無 | 無/無 | 無/無 | 無/無 | 無/無 | 無/無 | 無/無 | 無/無 | 無/無 | 無/無 | 無/無 | 無 / - | 無 / - | 無 / - | - | ～ | - | -
透明度 | （m） |  | 2.4 | 2.5 | 3.1 | 3 | 4.6 | 4.4 | 1.6 | 2 | 1.6 | 1 | 1.4 | 1.5 | 2 | 3.1 | 3.4 | 1 | ～ | 4.6 | 2.4
透視度 | （cm） |  | >50 / >50 | >50 / >50 | >50 / >50 | >50 / >50 | >50 / >50 | >50 / >50 | >50 / >50 | >50 / >50 | >50 / >50 | >50 / >50 | >50 / >50 | >50 / >50 | >50 /- | >50 /- | >50 /- | >50 / >50 | ～ | >50 / >50 | >50 / >50
ｐＨ | （pH） | 表 | 8.6 | 8.6 | 8.6 | 8.5 | 8.5 | 8.3 | 8.8 | 8.6 | 8.7 | 8.8 | 8.9 | 8.8 | 8.4 | 8.4 | 8.3 | 8.3 | ～ | 8.9 | 8.6
|  | 底 | 8.1 | 7.8 | 8.1 | 8 | 8.2 | 8.2 | 7.9 | 8 | 7.9 | 7.8 | 7.8 | 7.9 | － | － | － | 7.8 | ～ | 8.2 | 8
ＤＯ | （mg/L） | 表 | 7.3 | 7.3 | 7.3 | 8.2 | 7.6 | 7.8 | 9.6 | 7.8 | 7.9 | 12 | 9.6 | 8.2 | 7.7 | 8 | 6.9 | 7.3 | ～ | 12 | 8.4
|  | 底 | 5.9 | 0.9 | 6.1 | 6.2 | 6.3 | 6.1 | 2.4 | 2 | <0.5 | 0.9 | <0.5 | 0.7 | － | － | － | <0.5 | ～ | 6.3 | 3.2
|  | 最下 | 5.7 | 1.1 | 6.2 | 3.3 | 6.2 | 6.2 | 2.2 | 2.4 | 0.9 | 1 | <0.5 | 0.8 | 7.7 | 7 | 6.8 | <0.5 | ～ | 6.2 | 3
ＤＯ飽和度 | （％） | 表 | 109 | 110 | 109 | 123 | 111 | 115 | 140 | 116 | 117 | 169 | 140 | 122 | 117 | 122 | 101 | 109 | ～ | 169 | 123
|  | 底 | 84 | 12 | 87 | 88 | 90 | 86 | 33 | 28 | <6 | 13 | <6 | 11 | － | － | － | <6 | ～ | 90 | 45
|  | 最下 | 81 | 16 | 88 | 46 | 88 | 88 | 31 | 34 | 12 | 14 | <6 | 12 | 117 | 104 | 99 | <6 | ～ | 88 | 43
ＣＯＤＭｎ | （mg/L） | 表 | 4.2 | 4.1 | 4.1 | 3.7 | 3.2 | 2.9 | 4.6 | 3.9 | 3.6 | 5.3 | 5.5 | 4.9 | 3.7 | 2.8 | 2.2 | 2.9 | ～ | 5.5 | 4.2
|  | 底 | 2.2 | 2.4 | 1.5 | 2.4 | 2.3 | 1.9 | 1.8 | 1.6 | 1.8 | 2.2 | 2.3 | 2.5 | － | － | － | 1.5 | ～ | 2.5 | 2.1
溶解性 ＣＯＤＭｎ | （mg/L） | 表 | 2.5 | 2.8 | 2.9 | 2.1 | 1.9 | 1.6 | 3.3 | 2.4 | 2.2 | 2.9 | 2.9 | 3.2 | 2 | 1.9 | 1.9 | 1.6 | ～ | 3.3 | 2.6
|  | 底 | 1.1 | 1.5 | 1.2 | 1.3 | 1.5 | 1.4 | 1.6 | 1.4 | 1.5 | 1.5 | 1.8 | 1.4 | － | － | － | 1.1 | ～ | 1.8 | 1.4
塩分 |  | 表 | 22.93 | 22.63 | 23.56 | 27.9 | 27.47 | 30.43 | 17.61 | 21.69 | 21.79 | 13.75 | 17.47 | 19.36 | 28.57 | 29.48 | 31.34 | 13.75 | ～ | 30.43 | 22.22
|  | 底 | 31.65 | 31.63 | 31.7 | 31.4 | 31.36 | 33.08 | 31.64 | 31 | 31.56 | 31.38 | 31.1 | 31.22 | － | － | － | 31 | ～ | 33.08 | 31.56
|  | 最下 | 31.79 | 31.7 | 31.53 | 31.44 | 31.64 | 33.17 | 31.67 | 31.58 | 31.59 | 31.37 | 31.4 | 31.42 | 28.69 | 30.57 | 31.6 | 31.37 | ～ | 33.17 | 31.69
大腸菌数 | （CFU/100mL） | 表 | 1.0×100 | 2.0×100 | 3.0×100 | 1.3×101 | 2.0×100 | 2.0×100 | － | － | － | － | － | － | － | － | － | 1.0×100 | ～ | 1.3×101 | 3.8×100
ノルマルヘキサン抽出物質 | （mg/L） | 表 | <0.5 | <0.5 | <0.5 | <0.5 | <0.5 | <0.5 | <0.5 | <0.5 | <0.5 | － | － | － | － | － | － | <0.5 | ～ | <0.5 | <0.5
全窒素 | （mg/L） | 表 | 0.28 | 0.34 | 0.28 | 0.18 | 0.19 | 0.16 | 0.35 | 0.26 | 0.28 | 0.61 | 0.38 | 0.38 | － | － | － | 0.16 | ～ | 0.61 | 0.31
|  | 底 | 0.17 | 0.33 | 0.17 | 0.21 | 0.14 | 0.13 | 0.27 | 0.22 | 0.29 | 0.37 | 0.39 | 0.31 | － | － | － | 0.13 | ～ | 0.39 | 0.25
硝酸性窒素及び亜硝酸性窒素 | （mg/L） | 表 | <0.08 | <0.08 | <0.08 | <0.08 | <0.08 | <0.08 | <0.08 | <0.08 | <0.08 | <0.08 | <0.08 | <0.08 | － | － | － | <0.08 | ～ | <0.08 | <0.08
アンモニア性窒素 | （mg/L） | 表 | <0.04 | <0.04 | <0.04 | <0.04 | <0.04 | <0.04 | <0.04 | <0.04 | <0.04 | <0.04 | <0.04 | <0.04 | － | － | － | <0.04 | ～ | <0.04 | <0.04
|  | 底 | <0.04 | 0.05 | <0.04 | <0.04 | <0.04 | <0.04 | <0.04 | <0.04 | 0.07 | 0.11 | 0.19 | 0.14 | － | － | － | <0.04 | ～ | 0.19 | 0.07
硝酸性窒素 | （mg/L） | 表 | <0.04 | <0.04 | <0.04 | <0.04 | <0.04 | <0.04 | <0.04 | <0.04 | <0.04 | <0.04 | <0.04 | <0.04 | － | － | － | <0.04 | ～ | <0.04 | <0.04
|  | 底 | <0.04 | 0.09 | <0.04 | <0.04 | <0.04 | <0.04 | 0.1 | 0.06 | 0.05 | 0.05 | <0.04 | <0.04 | － | － | － | <0.04 | ～ | 0.1 | 0.05
亜硝酸性窒素 | （mg/L） | 表 | <0.04 | <0.04 | <0.04 | <0.04 | <0.04 | <0.04 | <0.04 | <0.04 | <0.04 | <0.04 | <0.04 | <0.04 | － | － | － | <0.04 | ～ | <0.04 | <0.04
|  | 底 | <0.04 | 0.04 | <0.04 | <0.04 | <0.04 | <0.04 | 0.06 | 0.05 | <0.04 | 0.07 | 0.05 | <0.04 | － | － | － | <0.04 | ～ | 0.07 | 0.05
全りん | （mg/L） | 表 | 0.03 | 0.033 | 0.032 | 0.026 | 0.026 | 0.025 | 0.046 | 0.035 | 0.035 | 0.068 | 0.052 | 0.041 | － | － | － | 0.025 | ～ | 0.068 | 0.037
|  | 底 | 0.023 | 0.088 | 0.023 | 0.048 | 0.021 | 0.02 | 0.064 | 0.046 | 0.094 | 0.12 | 0.13 | 0.1 | － | － | － | 0.02 | ～ | 0.13 | 0.065
りん酸性りん | （mg/L） | 表 | 0.003 | 0.003 | <0.003 | 0.003 | 0.004 | 0.003 | 0.005 | 0.003 | 0.003 | 0.012 | 0.005 | 0.004 | － | － | － | <0.003 | ～ | 0.012 | 0.004
|  | 底 | 0.013 | 0.084 | 0.012 | 0.043 | 0.01 | 0.013 | 0.058 | 0.039 | 0.089 | 0.11 | 0.12 | 0.099 | － | － | － | 0.01 | ～ | 0.12 | 0.058
全亜鉛 | （mg/L） | 表 | [15 empty] | - | ～ | - | - | bar: SW to SW
ノニルフェノール | （mg/L） | 表 | [15 empty] | - | ～ | - | - | bar: SW to SW
LAS | （mg/L） | 表 | [15 empty] | - | ～ | - | - | bar: SW to SW
濁度 | （度・カオリン） | 表 | 2.3 | 2.9 | 2.4 | 2.1 | 1.6 | 1.5 | 6.5 | 3 | 3.9 | 13 | 7.6 | 4.7 | 3.6 | 2.5 | 1.7 | 1.5 | ～ | 13 | 4.3
|  | 底 | 0.6 | 0.6 | 0.8 | 0.5 | 0.5 | 1.7 | 0.4 | 0.3 | 0.8 | 3.2 | 2.2 | 0.6 | － | － | － | 0.3 | ～ | 3.2 | 1
ＳＳ | （mg/L） | 表 | 3 | 3 | 3 | 5 | 4 | 5 | 6 | 6 | 4 | 13 | 8 | 4 | － | － | － | 3 | ～ | 13 | 5
|  | 底 | 2 | 2 | 2 | 2 | 2 | 3 | 1 | 1 | 2 | 8 | 4 | 2 | － | － | － | 1 | ～ | 8 | 3
ＶＳＳ | （mg/L） | 表 | <1 | <1 | 1 | 3 | 2 | 2 | 4 | 3 | 2 | 6 | 3 | 4 | － | － | － | <1 | ～ | 6 | 3
|  | 底 | <1 | <1 | <1 | <1 | <1 | 1 | <1 | <1 | <1 | 3 | 1 | 1 | － | － | － | <1 | ～ | 3 | 1
クロロフィルａ | （μg/L） | 表 | 3.7 | 3.2 | 3.7 | 2.2 | 2.1 | 2.5 | 9 | 3.5 | 4 | 27 | 7.5 | 7.6 | 7.8 | 7.2 | 3.9 | 2.1 | ～ | 27 | 6.3
フェオフィチン | （μg/L） | 表 | 1 | 1.4 | 1.2 | 1.1 | 0.7 | 0.4 | 4.9 | 1.9 | 1.7 | 14 | 4.8 | 3.4 | 2.5 | 1.8 | 1.3 | 0.4 | ～ | 14 | 3
電気伝導率 | （mS/m） | 表 | 3370 | 3350 | 3360 | 4030 | 3960 | 4330 | 2680 | 3230 | 3240 | 2150 | 2670 | 2920 | 4100 | 4220 | 4450 | 2150 | ～ | 4330 | 3270
|  | 底 | 4480 | 4470 | 4490 | 4440 | 4450 | 4660 | 4500 | 4410 | 4460 | 4450 | 4420 | 4440 | － | － | － | 4410 | ～ | 4660 | 4470
注）最小値、最大値、平均値はＡ－２～Ｃ－５の結果を用いた。平均値の算出にあたっては、報告下限値未満は報告下限値として算出し、全ての結果が報告下限値未満の場合は報告下限値未満とした。また、環境基準を超えた（ＤＯは基準を下回った）結果には網掛けをした。さらに、赤潮が観察された場合は、地点番号に網掛けをした。

## 8月
水 質 調 査 結 果 表
調査日：令和6年8月8日
測定項目 ＼ 地点 |  | 層 | Ａ－２ | Ａ－３ | Ａ－６ | Ａ－７ | Ａ－１０ | Ａ－１１ | Ｂ－３ | Ｂ－４ | Ｂ－５ | Ｃ－３ | Ｃ－４ | Ｃ－５ | Ｃ－７ | Ｃ－８ | Ｃ－９ | 最小値 | ～ | 最大値 | 平均値
採取時刻 | （時：分） |  | 9:34 | 9:11 | 9:58 | 14:53 | 11:20 | 12:10 | 10:21 | 14:02 | 14:53 | 10:54 | 13:00 | 14:25 | 15:16 | 14:21 | 13:49 | - | ～ | - | -
天候 |  |  | 快晴 | 快晴 | 快晴 | 快晴 | 快晴 | 快晴 | 快晴 | 晴 | 晴 | 晴 | 晴 | 晴 | 快晴 | 快晴 | 快晴 | - | ～ | - | -
雲量 |  |  | 1 | 1 | 1 | 1 | 1 | 1 | 1 | 2 | 2 | 2 | 2 | 2 | 1 | 1 | 1 | - | ～ | - | -
風向 |  |  | NNE | N | NE | NW | N | N | SW | W | WNW | SSW | W | WNW | W | W | NW | - | ～ | - | -
風力 |  |  | 1 | 2 | 2 | 2 | 2 | 2 | 1 | 3 | 3 | 1 | 2 | 3 | 2 | 2 | 2 | - | ～ | - | -
風浪階級 |  |  | 1 | 2 | 2 | 2 | 2 | 2 | 1 | 2 | 2 | 1 | 2 | 2 | 1 | 2 | 2 | - | ～ | - | -
水深 | （m） |  | 19.4 | 15.5 | 20.5 | 13.3 | 23.1 | 43.5 | 16.5 | 14.5 | 14.5 | 15.6 | 12.1 | 11.7 | 2.8 | 5.7 | 5 | 11.7 | ～ | 43.5 | 18.4
気温 | （℃） |  | 27.8 | 27 | 27.6 | 29.6 | 27.5 | 27.8 | 28.1 | 28.8 | 28.6 | 29.3 | 30 | 28.7 | 29.1 | 32.8 | 29.9 | 27 | ～ | 30 | 28.4
水温 | （℃） | 表 | 25.8 | 26.4 | 26.9 | 28 | 26.6 | 26.8 | 26.5 | 26.4 | 27.4 | 26.4 | 26.4 | 25.8 | 28.6 | 29.8 | 26.5 | 25.8 | ～ | 28 | 26.6
|  | 底 | 24.8 | 23.1 | 23.5 | 23 | 22.5 | 22.8 | 23.5 | 23.3 | 23.4 | 23.4 | 23.5 | 23.4 | － | － | － | 22.5 | ～ | 24.8 | 23.4
|  | 最下 | 23.7 | 22.9 | 23.4 | 23 | 22.4 | 22.5 | 23.3 | 23.1 | 23.3 | 23.3 | 23.5 | 23.3 | 24.8 | 24.5 | 25.4 | 22.4 | ～ | 23.7 | 23.1
色相 |  |  | dark yellowish green | strong yellowish green | grayish olive green | dark yellowish green | strong yellowish green | dark green | dark yellowish green | dark yellowish green | strong yellowish green | grayish olive green | dark yellowish green | grayish olive green | strong yellowish green | strong yellowish green | dark yellowish green | - | ～ | - | -
臭気 |  |  | 無/無 | 無/無 | 無/無 | 無/無 | 無/無 | 無/無 | 無/無 | 無/無 | 無/無 | 無/無 | 無/無 | 無/無 | 無 / - | 無 / - | 無 / - | - | ～ | - | -
透明度 | （m） |  | 2.2 | 3.6 | 2.8 | 3.2 | 3.1 | 8.8 | 2.4 | 2.7 | 3.2 | 2.5 | 2.4 | 2.2 | 2.4 | 3.3 | 4.8 | 2.2 | ～ | 8.8 | 3.3
透視度 | （cm） |  | >50 / >50 | >50 / >50 | >50 / >50 | >50 / >50 | >50 / >50 | >50 / >50 | >50 / >50 | >50 / >50 | >50 / >50 | >50 / >50 | >50 / >50 | >50 / >50 | >50 /- | >50 /- | >50 /- | >50 / >50 | ～ | >50 / >50 | >50 / >50
ｐＨ | （pH） | 表 | 8.3 | 8.3 | 8.4 | 8.4 | 8.3 | 8.3 | 8.2 | 8.3 | 8.3 | 8 | 8.1 | 8.4 | 8.2 | 8.3 | 8.2 | 8 | ～ | 8.4 | 8.3
|  | 底 | 8.1 | 8.1 | 8.1 | 8.1 | 8.1 | 8.2 | 8.1 | 8.2 | 8.2 | 8 | 8 | 8 | － | － | － | 8 | ～ | 8.2 | 8.1
ＤＯ | （mg/L） | 表 | 7.6 | 6.9 | 7.7 | 8.3 | 6.7 | 6.9 | 6.6 | 6.4 | 7.4 | 6.6 | 5.1 | 7.7 | 7.4 | 7.1 | 6.3 | 5.1 | ～ | 8.3 | 7
|  | 底 | 7 | 4.1 | 6 | 4.6 | 5.2 | 6.1 | 5.5 | 4.3 | 4.6 | 2.9 | 2.5 | 3.2 | － | － | － | 2.5 | ～ | 7 | 4.7
|  | 最下 | 5.9 | 4 | 5.9 | 4.6 | 5.2 | 6.1 | 3.9 | 3.6 | 4.7 | 2.9 | 4.1 | 3 | 6 | 6 | 6.3 | 2.9 | ～ | 6.1 | 4.5
ＤＯ飽和度 | （％） | 表 | 110 | 102 | 114 | 126 | 99 | 104 | 97 | 94 | 111 | 96 | 76 | 112 | 114 | 111 | 94 | 76 | ～ | 126 | 103
|  | 底 | 102 | 59 | 85 | 66 | 74 | 87 | 79 | 61 | 66 | 42 | 35 | 46 | － | － | － | 35 | ～ | 102 | 67
|  | 最下 | 84 | 57 | 84 | 66 | 73 | 85 | 56 | 51 | 66 | 41 | 58 | 42 | 87 | 88 | 92 | 41 | ～ | 85 | 64
ＣＯＤＭｎ | （mg/L） | 表 | 3.5 | 3 | 3.6 | 3.6 | 2.7 | 2.4 | 3 | 2.6 | 2.8 | 2.9 | 2.2 | 3.6 | 2.3 | 2.2 | 1.8 | 2.2 | ～ | 3.6 | 3
|  | 底 | 2.1 | 1.8 | 1.9 | 2 | 1.8 | 1.4 | 1.5 | 2.1 | 2.1 | 1.7 | 1.7 | 1.6 | － | － | － | 1.4 | ～ | 2.1 | 1.8
溶解性 ＣＯＤＭｎ | （mg/L） | 表 | 2 | 2.1 | 1.8 | 2.1 | 1.9 | 1.6 | 2.7 | 2.1 | 2.2 | 2.3 | 1.7 | 2.3 | 1.8 | 1.6 | 1.4 | 1.6 | ～ | 2.7 | 2.1
|  | 底 | 1.1 | 1.1 | 1.2 | 1.2 | 1.3 | 1 | 1.4 | 1.3 | 1.5 | 1.6 | 1.6 | 1.5 | － | － | － | 1 | ～ | 1.6 | 1.3
塩分 |  | 表 | 28.77 | 30.04 | 28.72 | 29.76 | 30.38 | 31.53 | 28.49 | 29.98 | 30.9 | 27.72 | 30.77 | 29.75 | 30.11 | 30.5 | 32.3 | 27.72 | ～ | 31.53 | 29.73
|  | 底 | 32.63 | 32.57 | 32.57 | 32.82 | 32.95 | 33.51 | 32.6 | 31.43 | 31.47 | 32.26 | 32.11 | 32.5 | － | － | － | 31.43 | ～ | 33.51 | 32.45
|  | 最下 | 32.56 | 32.46 | 32.51 | 32.77 | 32.87 | 33.46 | 32.5 | 32.59 | 32.5 | 32.26 | 31.61 | 32.52 | 32.01 | 32.65 | 32.5 | 31.61 | ～ | 33.46 | 32.55
大腸菌数 | （CFU/100mL） | 表 | 6.0×100 | 1.0×100 | 2.0×100 | 2.0×100 | 1.0×100 | 2.0×100 | － | － | － | － | － | － | － | － | － | 1.0×100 | ～ | 6.0×100 | 2.3×100
ノルマルヘキサン抽出物質 | （mg/L） | 表 | <0.5 | <0.5 | <0.5 | <0.5 | <0.5 | <0.5 | <0.5 | <0.5 | <0.5 | <0.5 | <0.5 | <0.5 | <0.5 | <0.5 | <0.5 | <0.5 | ～ | <0.5 | <0.5
全窒素 | （mg/L） | 表 | 0.31 | 0.24 | 0.29 | 0.23 | 0.21 | 0.22 | 0.36 | 0.26 | 0.2 | 0.63 | 0.42 | 0.29 | 0.22 | 0.19 | 0.19 | 0.2 | ～ | 0.63 | 0.31
|  | 底 | 0.18 | 0.21 | 0.17 | 0.21 | 0.17 | 0.13 | 0.17 | 0.19 | 0.21 | 0.28 | 0.28 | 0.2 | － | － | － | 0.13 | ～ | 0.28 | 0.2
硝酸性窒素及び亜硝酸性窒素 | （mg/L） | 表 | <0.08 | <0.08 | <0.08 | <0.08 | <0.08 | <0.08 | <0.08 | <0.08 | <0.08 | 0.22 | <0.08 | <0.08 | <0.08 | <0.08 | <0.08 | <0.08 | ～ | 0.22 | 0.09
アンモニア性窒素 | （mg/L） | 表 | <0.04 | <0.04 | <0.04 | <0.04 | <0.04 | <0.04 | 0.04 | <0.04 | <0.04 | 0.09 | 0.07 | <0.04 | <0.04 | <0.04 | <0.04 | <0.04 | ～ | 0.09 | 0.05
|  | 底 | <0.04 | <0.04 | <0.04 | <0.04 | <0.04 | <0.04 | <0.04 | <0.04 | <0.04 | 0.04 | 0.07 | <0.04 | － | － | － | <0.04 | ～ | 0.07 | 0.04
硝酸性窒素 | （mg/L） | 表 | <0.04 | <0.04 | <0.04 | <0.04 | <0.04 | <0.04 | <0.04 | <0.04 | <0.04 | 0.18 | <0.04 | <0.04 | <0.04 | <0.04 | <0.04 | <0.04 | ～ | 0.18 | 0.05
|  | 底 | <0.04 | <0.04 | <0.04 | <0.04 | <0.04 | <0.04 | <0.04 | <0.04 | <0.04 | <0.04 | 0.04 | <0.04 | － | － | － | <0.04 | ～ | 0.04 | 0.04
亜硝酸性窒素 | （mg/L） | 表 | <0.04 | <0.04 | <0.04 | <0.04 | <0.04 | <0.04 | <0.04 | <0.04 | <0.04 | 0.04 | <0.04 | <0.04 | <0.04 | <0.04 | <0.04 | <0.04 | ～ | 0.04 | 0.04
|  | 底 | <0.04 | <0.04 | <0.04 | <0.04 | <0.04 | <0.04 | <0.04 | <0.04 | <0.04 | 0.05 | 0.05 | <0.04 | － | － | － | <0.04 | ～ | 0.05 | 0.04
全りん | （mg/L） | 表 | 0.055 | 0.039 | 0.053 | 0.037 | 0.031 | 0.033 | 0.072 | 0.05 | 0.039 | 0.11 | 0.086 | 0.061 | 0.044 | 0.028 | 0.028 | 0.031 | ～ | 0.11 | 0.056
|  | 底 | 0.025 | 0.037 | 0.024 | 0.035 | 0.027 | 0.018 | 0.028 | 0.037 | 0.037 | 0.066 | 0.063 | 0.042 | － | － | － | 0.018 | ～ | 0.066 | 0.037
りん酸性りん | （mg/L） | 表 | 0.014 | 0.006 | 0.01 | 0.003 | 0.007 | 0.005 | 0.034 | 0.014 | 0.007 | 0.065 | 0.046 | 0.01 | 0.016 | 0.005 | 0.014 | 0.003 | ～ | 0.065 | 0.018
|  | 底 | 0.008 | 0.024 | 0.007 | 0.021 | 0.016 | 0.009 | 0.018 | 0.013 | 0.01 | 0.051 | 0.055 | 0.032 | － | － | － | 0.007 | ～ | 0.055 | 0.022
全亜鉛 | （mg/L） | 表 | 0.012 | 0.003 | 0.002 | 0.001 | 0.002 | 0.001 | 0.004 | 0.002 | 0.002 | 0.004 | 0.003 | 0.001 | 0.003 | 0.002 | 0.002 | 0.001 | ～ | 0.012 | 0.003
ノニルフェノール | （mg/L） | 表 | <0.00006 | <0.00006 | <0.00006 | <0.00006 | <0.00006 | <0.00006 | <0.00006 | <0.00006 | <0.00006 | <0.00006 | <0.00006 | <0.00006 | <0.00006 | <0.00006 | <0.00006 | <0.00006 | ～ | <0.00006 | <0.00006
LAS | （mg/L） | 表 | <0.0006 | <0.0006 | <0.0006 | <0.0006 | <0.0006 | <0.0006 | <0.0006 | <0.0006 | <0.0006 | <0.0006 | <0.0006 | <0.0006 | <0.0006 | <0.0006 | <0.0006 | <0.0006 | ～ | <0.0006 | <0.0006
濁度 | （度・カオリン） | 表 | 3.7 | 2.6 | 3.3 | 3.3 | 2 | 1.2 | 3.6 | 3.4 | 3.4 | 4.5 | 4.2 | 6 | 3.6 | 2 | 1 | 1.2 | ～ | 6 | 3.4
|  | 底 | 1.5 | 0.7 | 0.9 | 1.6 | 2.5 | 0.9 | 1 | 2.4 | 2.3 | 3.6 | 1.2 | 1.8 | － | － | － | 0.7 | ～ | 3.6 | 1.7
ＳＳ | （mg/L） | 表 | 3 | 3 | 3 | 4 | 3 | 2 | 3 | 4 | 4 | 5 | 4 | 5 | － | － | － | 2 | ～ | 5 | 4
|  | 底 | 2 | 2 | 2 | 2 | 3 | 2 | 2 | 2 | 2 | 6 | 3 | 4 | － | － | － | 2 | ～ | 6 | 3
ＶＳＳ | （mg/L） | 表 | 1 | 2 | 2 | 2 | 1 | <1 | 2 | 1 | 3 | 4 | 3 | 4 | － | － | － | <1 | ～ | 4 | 2
|  | 底 | 1 | <1 | 1 | 1 | 1 | <1 | <1 | <1 | <1 | 1 | 2 | 2 | － | － | － | <1 | ～ | 2 | 1
クロロフィルａ | （μg/L） | 表 | 5.4 | 3.2 | 5.8 | 3.8 | 3.6 | 2.2 | 4.7 | 4.2 | 2.5 | 4.6 | 7 | 4.7 | 4 | 2.9 | 0.6 | 2.2 | ～ | 7 | 4.3
フェオフィチン | （μg/L） | 表 | 2.9 | 1.4 | 2.9 | 1.6 | 1.1 | 0.2 | 2.1 | 2.1 | 1.1 | 4.8 | 4.5 | 2.3 | 1.6 | 1.3 | 0.6 | 0.2 | ～ | 4.8 | 2.3
電気伝導率 | （mS/m） | 表 | 4130 | 4280 | 4140 | 4260 | 4330 | 4480 | 4090 | 4290 | 4390 | 4010 | 4350 | 4260 | 4390 | 4370 | 4520 | 4010 | ～ | 4480 | 4250
|  | 底 | 4630 | 4600 | 4600 | 4650 | 4660 | 4710 | 4580 | 4470 | 4400 | 4540 | 4550 | 4600 | － | － | － | 4400 | ～ | 4710 | 4580
注）最小値、最大値、平均値はＡ－２～Ｃ－５の結果を用いた。平均値の算出にあたっては、報告下限値未満は報告下限値として算出し、全ての結果が報告下限値未満の場合は報告下限値未満とした。また、環境基準を超えた（ＤＯは基準を下回った）結果には網掛けをした。さらに、赤潮が観察された場合は、地点番号に網掛けをした。

## 9月
水 質 調 査 結 果 表
調査日：令和6年9月10日
測定項目 ＼ 地点 |  | 層 | Ａ－２ | Ａ－３ | Ａ－６ | Ａ－７ | Ａ－１０ | Ａ－１１ | Ｂ－３ | Ｂ－４ | Ｂ－５ | Ｃ－３ | Ｃ－４ | Ｃ－５ | Ｃ－７ | Ｃ－８ | Ｃ－９ | 最小値 | ～ | 最大値 | 平均値
採取時刻 | （時：分） |  | 9:36 | 8:40 | 8:56 | 11:41 | 9:37 | 10:19 | 10:16 | 12:29 | 13:28 | 10:51 | 11:46 | 12:53 | 12:06 | 11:16 | 10:50 | - | ～ | - | -
天候 |  |  | 晴 | 快晴 | 快晴 | 晴 | 晴 | 晴 | 晴 | 晴 | 晴 | 晴 | 晴 | 晴 | 晴 | 晴 | 晴 | - | ～ | - | -
雲量 |  |  | 4 | 1 | 1 | 4 | 2 | 2 | 7 | 2 | 2 | 3 | 2 | 2 | 3 | 4 | 2 | - | ～ | - | -
風向 |  |  | NE | NE | N | N | N | W | NW | WNW | NW | WNW | NW | WNW | NW | W | NW | - | ～ | - | -
風力 |  |  | 1 | 2 | 1 | 2 | 1 | 1 | 2 | 2 | 3 | 2 | 3 | 3 | 2 | 2 | 2 | - | ～ | - | -
風浪階級 |  |  | 2 | 2 | 2 | 2 | 2 | 1 | 2 | 2 | 2 | 2 | 2 | 2 | 1 | 1 | 1 | - | ～ | - | -
水深 | （m） |  | 19 | 15.3 | 20.1 | 13.9 | 23.3 | 43.6 | 16 | 15 | 15.2 | 15.2 | 12.1 | 12.2 | 2.8 | 6.2 | 5 | 12.1 | ～ | 43.6 | 18.4
気温 | （℃） |  | 30.4 | 29.5 | 30.9 | 30.7 | 29.1 | 32.8 | 30.7 | 31 | 30.1 | 30.2 | 30.8 | 30.7 | 30.7 | 30.1 | 30.1 | 29.1 | ～ | 32.8 | 30.6
水温 | （℃） | 表 | 28.7 | 28.6 | 27.5 | 29.3 | 27.7 | 27.7 | 29.3 | 29 | 29.7 | 28.6 | 29.5 | 29.5 | 29.5 | 29.3 | 27.7 | 27.5 | ～ | 29.7 | 28.8
|  | 底 | 26.3 | 26.2 | 26.1 | 26.3 | 26 | 25.4 | 26 | 26.1 | 26.1 | 25.7 | 26.2 | 26.5 | － | － | － | 25.4 | ～ | 26.5 | 26.1
|  | 最下 | 26.3 | 26.2 | 26 | 26.2 | 25.8 | 25.3 | 26 | 26 | 26 | 25.5 | 26.1 | 26.5 | 29.4 | 27 | 27.3 | 25.3 | ～ | 26.5 | 26
色相 |  |  | dark green | dark green | dark bluish green | dark yellowish green | dark yellowish green | dark blue green | dark yellowish green | dark yellowish green | deep bluish green | olive | grayish olive green | dark yellowish green | dark yellowish green | dark yellowish green | deep green | - | ～ | - | -
臭気 |  |  | 無/無 | 無/無 | 無/無 | 無/無 | 無/無 | 無/無 | 無/無 | 無/無 | 無/無 | 無/無 | 無/無 | 無/無 | 無 / - | 無 / - | 無 / - | - | ～ | - | -
透明度 | （m） |  | 10.9 | 10.1 | 8.7 | 7 | 9 | 13.5 | 4.9 | 8.4 | 9.8 | 2 | 3.3 | 5.8 | >2.8 | 5.5 | >5.0 | 2 | ～ | 13.5 | 7.8
透視度 | （cm） |  | >50 / >50 | >50 / >50 | >50 / >50 | >50 / >50 | >50 / >50 | >50 / >50 | >50 / >50 | >50 / >50 | >50 / >50 | >50 / >50 | >50 / >50 | >50 / >50 | >50 /- | >50 /- | >50 /- | >50 / >50 | ～ | >50 / >50 | >50 / >50
ｐＨ | （pH） | 表 | 8.4 | 8.3 | 8.3 | 8.3 | 8.3 | 8.3 | 8.5 | 8.5 | 8.3 | 8.5 | 8.5 | 8.4 | 8.3 | 8.3 | 8.3 | 8.3 | ～ | 8.5 | 8.4
|  | 底 | 8.2 | 7.9 | 8.2 | 8.1 | 8.1 | 8.2 | 8.1 | 8 | 7.9 | 7.9 | 8.1 | 7.9 | － | － | － | 7.9 | ～ | 8.2 | 8.1
ＤＯ | （mg/L） | 表 | 7.3 | 7 | 7 | 7.1 | 6.6 | 6.9 | 9.1 | 7.8 | 7.6 | 10 | 8.6 | 8.1 | 6.4 | 6.7 | 5.6 | 6.6 | ～ | 10 | 7.8
|  | 底 | 5.2 | 1.9 | 5.6 | 4.2 | 4.7 | 5.9 | 4.7 | 4.5 | 3 | 1.5 | 4.5 | 1.9 | － | － | － | 1.5 | ～ | 5.9 | 4
|  | 最下 | 4.5 | 1.4 | 5.3 | 4.3 | 4.8 | 6 | 3.6 | 2.7 | 0.9 | 0.6 | 2.9 | 1.6 | 6.5 | 5.3 | 4.7 | 0.6 | ～ | 6 | 3.2
ＤＯ飽和度 | （％） | 表 | 114 | 109 | 107 | 111 | 101 | 106 | 141 | 121 | 120 | 158 | 134 | 127 | 101 | 104 | 86 | 101 | ～ | 158 | 121
|  | 底 | 77 | 29 | 83 | 64 | 70 | 87 | 70 | 67 | 45 | 23 | 67 | 29 | － | － | － | 23 | ～ | 87 | 59
|  | 最下 | 67 | 21 | 79 | 64 | 72 | 88 | 53 | 41 | 14 | 10 | 43 | 24 | 101 | 80 | 71 | 10 | ～ | 88 | 48
ＣＯＤＭｎ | （mg/L） | 表 | 1.9 | 2 | 1.8 | 1.7 | 1.6 | 1.3 | 2.9 | 3.2 | 2 | 4.8 | 3.9 | 3.5 | 2.7 | 2.7 | 2.1 | 1.3 | ～ | 4.8 | 2.6
|  | 底 | 1.9 | 2.1 | 1.7 | 1.8 | 1.9 | 1.1 | 1.7 | 2.3 | 2.6 | 2.2 | 2.9 | 2.5 | － | － | － | 1.1 | ～ | 2.9 | 2.1
溶解性 ＣＯＤＭｎ | （mg/L） | 表 | 1.3 | 1.5 | 1.2 | 1.3 | 1.4 | 1 | 1.8 | 1.9 | 1.7 | 2.5 | 1.9 | 2.1 | － | － | － | 1 | ～ | 2.5 | 1.6
|  | 底 | 1.1 | 1.2 | 1.4 | 1.3 | 1.4 | 0.9 | 1.4 | 1.6 | 1.5 | 1.6 | 1.5 | 1.8 | － | － | － | 0.9 | ～ | 1.8 | 1.4
塩分 |  | 表 | 31.45 | 31.9 | 32.37 | 32.01 | 32.14 | 32.41 | 30.2 | 30.56 | 31.75 | 25.39 | 30.3 | 31.16 | 31.93 | 32.08 | 32.41 | 25.39 | ～ | 32.41 | 30.97
|  | 底 | 32.61 | 32.66 | 32.64 | 32.74 | 32.75 | 33.12 | 32.6 | 32.57 | 32.64 | 32.41 | 32.36 | 32.6 | － | － | － | 32.36 | ～ | 33.12 | 32.64
|  | 最下 | 32.55 | 32.62 | 32.62 | 32.73 | 32.94 | 33.11 | 32.48 | 32.6 | 32.63 | 32.17 | 32.28 | 32.54 | 32 | 32.71 | 32.58 | 32.17 | ～ | 33.11 | 32.61
大腸菌数 | （CFU/100mL） | 表 | 1.0×100 | 8.0×100 | <1 | 3.0×100 | 2.0×100 | 2.0×100 | － | － | － | － | － | － | － | － | － | <1 | ～ | 8.0×100 | 2.8×100
ノルマルヘキサン抽出物質 | （mg/L） | 表 | <0.5 | <0.5 | <0.5 | <0.5 | <0.5 | <0.5 | <0.5 | <0.5 | <0.5 | － | － | － | － | － | － | <0.5 | ～ | <0.5 | <0.5
全窒素 | （mg/L） | 表 | 0.17 | 0.19 | 0.13 | 0.13 | 0.15 | 0.12 | 0.25 | 0.2 | 0.18 | 0.49 | 0.25 | 0.19 | － | － | － | 0.12 | ～ | 0.49 | 0.2
|  | 底 | 0.21 | 0.27 | 0.17 | 0.22 | 0.21 | 0.13 | 0.22 | 0.23 | 0.29 | 0.31 | 0.2 | 0.24 | － | － | － | 0.13 | ～ | 0.31 | 0.23
硝酸性窒素及び亜硝酸性窒素 | （mg/L） | 表 | <0.08 | <0.08 | <0.08 | <0.08 | <0.08 | <0.08 | <0.08 | <0.08 | <0.08 | 0.08 | <0.08 | <0.08 | － | － | － | <0.08 | ～ | 0.08 | 0.08
アンモニア性窒素 | （mg/L） | 表 | <0.04 | <0.04 | <0.04 | <0.04 | <0.04 | <0.04 | <0.04 | <0.04 | <0.04 | <0.04 | <0.04 | <0.04 | － | － | － | <0.04 | ～ | <0.04 | <0.04
|  | 底 | <0.04 | 0.08 | <0.04 | <0.04 | <0.04 | <0.04 | <0.04 | <0.04 | <0.04 | 0.07 | <0.04 | <0.04 | － | － | － | <0.04 | ～ | 0.08 | 0.05
硝酸性窒素 | （mg/L） | 表 | <0.04 | <0.04 | <0.04 | <0.04 | <0.04 | <0.04 | <0.04 | <0.04 | <0.04 | 0.04 | <0.04 | <0.04 | － | － | － | <0.04 | ～ | 0.04 | 0.04
|  | 底 | <0.04 | <0.04 | <0.04 | <0.04 | <0.04 | <0.04 | <0.04 | <0.04 | <0.04 | <0.04 | <0.04 | <0.04 | － | － | － | <0.04 | ～ | <0.04 | <0.04
亜硝酸性窒素 | （mg/L） | 表 | <0.04 | <0.04 | <0.04 | <0.04 | <0.04 | <0.04 | <0.04 | <0.04 | <0.04 | <0.04 | <0.04 | <0.04 | － | － | － | <0.04 | ～ | <0.04 | <0.04
|  | 底 | <0.04 | <0.04 | <0.04 | <0.04 | <0.04 | <0.04 | <0.04 | 0.04 | <0.04 | <0.04 | <0.04 | <0.04 | － | － | － | <0.04 | ～ | 0.04 | 0.04
全りん | （mg/L） | 表 | 0.018 | 0.02 | 0.017 | 0.021 | 0.021 | 0.018 | 0.029 | 0.022 | 0.023 | 0.052 | 0.027 | 0.024 | － | － | － | 0.017 | ～ | 0.052 | 0.024
|  | 底 | 0.036 | 0.079 | 0.025 | 0.043 | 0.033 | 0.019 | 0.04 | 0.047 | 0.087 | 0.069 | 0.043 | 0.069 | － | － | － | 0.019 | ～ | 0.087 | 0.049
りん酸性りん | （mg/L） | 表 | 0.004 | 0.004 | 0.007 | 0.008 | 0.008 | 0.006 | 0.003 | <0.003 | 0.004 | 0.004 | 0.004 | 0.003 | － | － | － | <0.003 | ～ | 0.008 | 0.005
|  | 底 | 0.019 | 0.064 | 0.016 | 0.027 | 0.021 | 0.012 | 0.028 | 0.028 | 0.051 | 0.048 | 0.02 | 0.052 | － | － | － | 0.012 | ～ | 0.064 | 0.032
全亜鉛 | （mg/L） | 表 | [15 empty] | - | ～ | - | - | bar: NE to NW
ノニルフェノール | （mg/L） | 表 | [15 empty] | - | ～ | - | - | bar: NE to NW
LAS | （mg/L） | 表 | [15 empty] | - | ～ | - | - | bar: NE to NW
濁度 | （度・カオリン） | 表 | 0.7 | 1 | 1 | 0.8 | 0.7 | 0.6 | 2 | 2.1 | 1 | 8.2 | 5 | 1.4 | 1.8 | 1.3 | 0.8 | 0.6 | ～ | 8.2 | 2
|  | 底 | 1.5 | 3 | 1.6 | 1.7 | 2 | 1.6 | 1.4 | 2.9 | 3.5 | 2.5 | 3.4 | 2.9 | － | － | － | 1.4 | ～ | 3.5 | 2.3
ＳＳ | （mg/L） | 表 | 1 | <1 | <1 | 1 | <1 | <1 | 2 | 2 | 1 | 6 | 3 | 2 | － | － | － | <1 | ～ | 6 | 2
|  | 底 | 2 | 1 | 2 | 2 | 2 | 3 | 3 | 4 | 6 | 7 | 9 | 6 | － | － | － | 1 | ～ | 9 | 4
ＶＳＳ | （mg/L） | 表 | <1 | <1 | <1 | <1 | <1 | <1 | 1 | <1 | <1 | 2 | 1 | 1 | － | － | － | <1 | ～ | 2 | 1
|  | 底 | 1 | <1 | 1 | 1 | 1 | 1 | 1 | 2 | 2 | 2 | 3 | 4 | － | － | － | <1 | ～ | 4 | 2
クロロフィルａ | （μg/L） | 表 | 0.9 | 0.6 | 0.4 | 0.5 | 0.3 | 0.2 | 1.6 | 2.1 | 0.8 | 9.9 | 8 | 1.1 | 2.7 | 1.6 | 0.2 | 0.2 | ～ | 9.9 | 2.2
フェオフィチン | （μg/L） | 表 | 0.4 | 0.4 | 0.2 | 0.4 | 0.2 | 0.2 | 0.8 | 1.5 | 0.6 | 3.3 | 4.7 | 1.2 | 1.8 | 0.8 | 0.2 | 0.2 | ～ | 4.7 | 1.2
電気伝導率 | （mS/m） | 表 | 4420 | 4500 | 4570 | 4510 | 4540 | 4570 | 4290 | 4330 | 4490 | 3690 | 4330 | 4420 | 4520 | 4530 | 4550 | 3690 | ～ | 4570 | 4390
|  | 底 | 4590 | 4590 | 4600 | 4620 | 4620 | 4670 | 4610 | 4590 | 4540 | 4570 | 4560 | 4590 | － | － | － | 4540 | ～ | 4670 | 4600
注）最小値、最大値、平均値はＡ－２～Ｃ－５の結果を用いた。平均値の算出にあたっては、報告下限値未満は報告下限値として算出し、全ての結果が報告下限値未満の場合は報告下限値未満とした。また、環境基準を超えた（ＤＯは基準を下回った）結果には網掛けをした。さらに、赤潮が観察された場合は、地点番号に網掛けをした。

## 10月
水 質 調 査 結 果 表
調査日：令和6年10月10日
測定項目 ＼ 地点 |  | 層 | Ａ－２ | Ａ－３ | Ａ－６ | Ａ－７ | Ａ－１０ | Ａ－１１ | Ｂ－３ | Ｂ－４ | Ｂ－５ | Ｃ－３ | Ｃ－４ | Ｃ－５ | Ｃ－７ | Ｃ－８ | Ｃ－９ | 最小値 | ～ | 最大値 | 平均値
採取時刻 | （時：分） |  | 9:26 | 8:31 | 9:00 | 13:51 | 9:41 | 12:18 | 10:28 | 13:13 | 14:09 | 11:01 | 12:25 | 13:38 | 14:15 | 13:15 | 12:50 | - | ～ | - | -
天候 |  |  | 晴 | 晴 | 晴 | 快晴 | 晴 | 快晴 | 晴 | 晴 | 晴 | 晴 | 晴 | 晴 | 快晴 | 快晴 | 快晴 | - | ～ | - | -
雲量 |  |  | 3 | 3 | 3 | 1 | 2 | 1 | 2 | 2 | 2 | 2 | 2 | 2 | 1 | 1 | 1 | - | ～ | - | -
風向 |  |  | N | ENE | NNE | N | NNE | N | W | － | WNW | SW | W | NW | NW | NW | N | - | ～ | - | -
風力 |  |  | 2 | 1 | 3 | 1 | 3 | 2 | 1 | 0 | 2 | 1 | 1 | 2 | 1 | 2 | 2 | - | ～ | - | -
風浪階級 |  |  | 1 | 1 | 2 | 1 | 2 | 1 | 1 | 1 | 1 | 1 | 1 | 1 | 1 | 1 | 1 | - | ～ | - | -
水深 | （m） |  | 18.8 | 14.6 | 20 | 13.8 | 23 | 46.3 | 16.3 | 15.3 | 15.4 | 15.3 | 12.4 | 12.6 | 3.6 | 6.1 | 6.1 | 12.4 | ～ | 46.3 | 18.7
気温 | （℃） |  | 21.1 | 21.2 | 23.3 | 24.9 | 24.1 | 23.7 | 22.4 | 24.3 | 24.2 | 22.3 | 23.7 | 24.3 | 24.7 | 23.7 | 24.3 | 21.1 | ～ | 24.9 | 23.3
水温 | （℃） | 表 | 24.6 | 24.7 | 24.7 | 25.3 | 24.8 | 24.6 | 24.3 | 25.5 | 25.3 | 25 | 25.1 | 25.2 | 25.4 | 24.5 | 24.9 | 24.3 | ～ | 25.5 | 24.9
|  | 底 | 25.1 | 24.7 | 24.9 | 25.1 | 25 | 24.6 | 25.1 | 25.3 | 25.1 | 25 | 25.1 | 25.1 | － | － | － | 24.6 | ～ | 25.3 | 25
|  | 最下 | 25.1 | 24.7 | 25 | 25.1 | 24.9 | 24.6 | 25.1 | 25.3 | 25.1 | 25 | 25 | 25 | 25.4 | 24.5 | 24.7 | 24.6 | ～ | 25.3 | 25
色相 |  |  | dark yellowish green | dark yellowish green | dark green | grayish olive green | dark green | dark green | dark yellowish green | dark yellowish green | dark yellowish green | grayish olive green | grayish olive green | dark yellowish green | grayish olive green | grayish olive green | grayish olive green | - | ～ | - | -
臭気 |  |  | 無/無 | 無/無 | 無/無 | 無/無 | 無/無 | 無/無 | 無/無 | 無/無 | 無/無 | 無/無 | 無/無 | 無/無 | 無 / - | 無 / - | 無 / - | - | ～ | - | -
透明度 | （m） |  | 4.5 | 3.8 | 4.8 | 3.4 | 5.1 | 5 | 3.5 | 3.8 | 3.5 | 2.4 | 2.2 | 2.4 | 2.9 | 3.4 | 3.6 | 2.2 | ～ | 5.1 | 3.7
透視度 | （cm） |  | >50 / >50 | >50 / >50 | >50 / >50 | >50 / >50 | >50 / >50 | >50 / >50 | >50 / >50 | >50 / >50 | >50 / >50 | >50 / >50 | >50 / >50 | >50 / >50 | >50 /- | >50 /- | >50 /- | >50 / >50 | ～ | >50 / >50 | >50 / >50
ｐＨ | （pH） | 表 | 8.3 | 8.2 | 8.3 | 8.3 | 8.2 | 8.2 | 8.3 | 8.3 | 8.3 | 8.2 | 8.2 | 8.3 | 8.2 | 8.1 | 8.1 | 8.2 | ～ | 8.3 | 8.3
|  | 底 | 8.2 | 8.1 | 8.2 | 8.1 | 8.1 | 8.2 | 8.1 | 8.1 | 8.1 | 8.1 | 8.1 | 8.1 | － | － | － | 8.1 | ～ | 8.2 | 8.1
ＤＯ | （mg/L） | 表 | 8.3 | 5.7 | 7.8 | 8.3 | 7.1 | 7 | 8.8 | 9 | 9.4 | 6.9 | 7.7 | 8.2 | 6.9 | 6.1 | 5.9 | 5.7 | ～ | 9.4 | 7.9
|  | 底 | 6.1 | 5.8 | 6.1 | 5.3 | 5.5 | 6.2 | 5.4 | 5.1 | 5.1 | 4.6 | 4.2 | 4.3 | － | － | － | 4.2 | ～ | 6.2 | 5.3
|  | 最下 | 6 | 5.8 | 5.9 | 5.3 | 6.9 | 6.2 | 5.4 | 4.8 | 5 | 4.3 | 3.5 | 3.8 | 6.8 | 5.5 | 5.9 | 3.5 | ～ | 6.9 | 5.2
ＤＯ飽和度 | （％） | 表 | 119 | 83 | 112 | 122 | 103 | 101 | 126 | 132 | 138 | 99 | 112 | 121 | 101 | 88 | 87 | 83 | ～ | 138 | 114
|  | 底 | 89 | 84 | 89 | 78 | 81 | 90 | 80 | 76 | 75 | 68 | 62 | 63 | － | － | － | 62 | ～ | 90 | 78
|  | 最下 | 88 | 84 | 86 | 77 | 100 | 90 | 80 | 70 | 74 | 62 | 51 | 56 | 100 | 80 | 86 | 51 | ～ | 100 | 77
ＣＯＤＭｎ | （mg/L） | 表 | 3.2 | 2.2 | 3.4 | 3.6 | 2.5 | 2.3 | 3.4 | 3.1 | 3.3 | 3.1 | 2.5 | 3.1 | 2.5 | 1.8 | 1.8 | 2.2 | ～ | 3.6 | 3
|  | 底 | 2.2 | 2.1 | 2.4 | 2.2 | 1.9 | 2.1 | 2 | 1.6 | 1.6 | 1.6 | 1.6 | 1.8 | － | － | － | 1.6 | ～ | 2.4 | 1.9
溶解性 ＣＯＤＭｎ | （mg/L） | 表 | 2 | 2 | 2 | 1.4 | 2 | 1.8 | 1.8 | 1.7 | 1.9 | 2.4 | 2.3 | 2 | － | － | － | 1.4 | ～ | 2.4 | 1.9
|  | 底 | 1.8 | 1.5 | 1.7 | 1.7 | 1.5 | 1.4 | 1.5 | 1.5 | 1.2 | 1.3 | 1.5 | 1.8 | － | － | － | 1.2 | ～ | 1.8 | 1.5
塩分 |  | 表 | 31.62 | 32.42 | 31.8 | 32.4 | 32.36 | 32.61 | 29.99 | 31.66 | 32.1 | 29.49 | 31.58 | 32.27 | 31.59 | 32.16 | 32.48 | 29.49 | ～ | 32.61 | 31.69
|  | 底 | 32.63 | 32.41 | 32.37 | 32.82 | 32.59 | 33.11 | 32.59 | 32.61 | 32.64 | 32.64 | 32.67 | 32.69 | － | － | － | 32.37 | ～ | 33.11 | 32.65
|  | 最下 | 32.54 | 32.41 | 32.56 | 32.81 | 32.36 | 33.05 | 32.49 | 32.58 | 32.6 | 32.43 | 32.68 | 32.67 | 32.18 | 32.26 | 32.71 | 32.36 | ～ | 33.05 | 32.6
大腸菌数 | （CFU/100mL） | 表 | 1.1×101 | 3.0×100 | 2.0×100 | <1 | <1 | 1.0×100 | － | － | － | － | － | － | － | － | － | <1 | ～ | 1.1×101 | 3.2×100
ノルマルヘキサン抽出物質 | （mg/L） | 表 | <0.5 | <0.5 | <0.5 | <0.5 | <0.5 | <0.5 | <0.5 | <0.5 | <0.5 | － | － | － | － | － | － | <0.5 | ～ | <0.5 | <0.5
全窒素 | （mg/L） | 表 | 0.2 | 0.22 | 0.23 | 0.2 | 0.18 | 0.17 | 0.37 | 0.2 | 0.19 | 0.49 | 0.34 | 0.22 | － | － | － | 0.17 | ～ | 0.49 | 0.25
|  | 底 | 0.19 | 0.22 | 0.19 | 0.21 | 0.19 | 0.18 | 0.19 | 0.21 | 0.2 | 0.21 | 0.2 | 0.24 | － | － | － | 0.18 | ～ | 0.24 | 0.2
硝酸性窒素及び亜硝酸性窒素 | （mg/L） | 表 | <0.08 | <0.08 | <0.08 | <0.08 | <0.08 | <0.08 | 0.11 | <0.08 | <0.08 | 0.18 | 0.1 | <0.08 | － | － | － | <0.08 | ～ | 0.18 | 0.09
アンモニア性窒素 | （mg/L） | 表 | <0.04 | <0.04 | <0.04 | <0.04 | <0.04 | <0.04 | <0.04 | <0.04 | <0.04 | <0.04 | <0.04 | <0.04 | － | － | － | <0.04 | ～ | <0.04 | <0.04
|  | 底 | <0.04 | <0.04 | <0.04 | <0.04 | <0.04 | <0.04 | <0.04 | <0.04 | <0.04 | <0.04 | <0.04 | <0.04 | － | － | － | <0.04 | ～ | <0.04 | <0.04
硝酸性窒素 | （mg/L） | 表 | <0.04 | <0.04 | <0.04 | <0.04 | <0.04 | <0.04 | 0.07 | <0.04 | <0.04 | 0.14 | 0.06 | <0.04 | － | － | － | <0.04 | ～ | 0.14 | 0.05
|  | 底 | <0.04 | <0.04 | <0.04 | <0.04 | <0.04 | <0.04 | <0.04 | <0.04 | <0.04 | <0.04 | 0.04 | 0.04 | － | － | － | <0.04 | ～ | 0.04 | 0.04
亜硝酸性窒素 | （mg/L） | 表 | <0.04 | <0.04 | <0.04 | <0.04 | <0.04 | <0.04 | <0.04 | <0.04 | <0.04 | <0.04 | <0.04 | <0.04 | － | － | － | <0.04 | ～ | <0.04 | <0.04
|  | 底 | <0.04 | <0.04 | <0.04 | <0.04 | <0.04 | <0.04 | <0.04 | <0.04 | <0.04 | <0.04 | 0.04 | <0.04 | － | － | － | <0.04 | ～ | 0.04 | 0.04
全りん | （mg/L） | 表 | 0.028 | 0.032 | 0.031 | 0.031 | 0.027 | 0.028 | 0.052 | 0.032 | 0.03 | 0.056 | 0.037 | 0.033 | － | － | － | 0.027 | ～ | 0.056 | 0.035
|  | 底 | 0.026 | 0.03 | 0.026 | 0.034 | 0.026 | 0.033 | 0.03 | 0.032 | 0.03 | 0.032 | 0.032 | 0.035 | － | － | － | 0.026 | ～ | 0.035 | 0.031
りん酸性りん | （mg/L） | 表 | 0.004 | 0.012 | 0.004 | 0.006 | 0.008 | 0.009 | 0.01 | 0.007 | 0.005 | 0.012 | 0.008 | 0.005 | － | － | － | 0.004 | ～ | 0.012 | 0.008
|  | 底 | 0.012 | 0.012 | 0.008 | 0.02 | 0.013 | 0.017 | 0.017 | 0.019 | 0.019 | 0.02 | 0.021 | 0.024 | － | － | － | 0.008 | ～ | 0.024 | 0.017
全亜鉛 | （mg/L） | 表 | － | － | － | － | － | － | － | － | － | － | － | － | － | － | － | - | ～ | - | -
ノニルフェノール | （mg/L） | 表 | － | － | － | － | － | － | － | － | － | － | － | － | － | － | － | - | ～ | - | -
LAS | （mg/L） | 表 | － | － | － | － | － | － | － | － | － | － | － | － | － | － | － | - | ～ | - | -
濁度 | （度・カオリン） | 表 | 1.7 | 2.2 | 2 | 1.8 | 1.3 | 1.4 | 3.6 | 2.2 | 2.7 | 5.1 | 3.1 | 2.8 | 2.6 | 1.8 | 1.8 | 1.3 | ～ | 5.1 | 2.5
|  | 底 | 1.2 | 2 | 1 | 1.6 | 0.9 | 1.6 | 1.3 | 1.1 | 1.4 | 1.1 | 0.9 | 2.3 | － | － | － | 0.9 | ～ | 2.3 | 1.4
ＳＳ | （mg/L） | 表 | 2 | 2 | 2 | 4 | 2 | 2 | 4 | 3 | 3 | 6 | 4 | 4 | － | － | － | 2 | ～ | 6 | 3
|  | 底 | 2 | 2 | 1 | 3 | 1 | 3 | 3 | 2 | 2 | 2 | 2 | 4 | － | － | － | 1 | ～ | 4 | 2
ＶＳＳ | （mg/L） | 表 | <1 | <1 | 1 | 2 | 1 | <1 | 2 | 1 | 1 | 4 | 2 | 2 | － | － | － | <1 | ～ | 4 | 2
|  | 底 | <1 | <1 | <1 | <1 | <1 | <1 | <1 | <1 | 1 | <1 | 1 | 2 | － | － | － | <1 | ～ | 2 | 1
クロロフィルａ | （μg/L） | 表 | 7.2 | 4.5 | 7.6 | 3.5 | 6.2 | 4.6 | 12 | 8.6 | 4.8 | 16 | 8.4 | 7.4 | 4.3 | 1.5 | 1.9 | 3.5 | ～ | 16 | 7.6
フェオフィチン | （μg/L） | 表 | 2.5 | 1.7 | 2.1 | 1.6 | 2.1 | 1.8 | 3.3 | 3 | 2.1 | 4.6 | 3.1 | 3.5 | 2.2 | 0.9 | 0.6 | 1.6 | ～ | 4.6 | 2.6
電気伝導率 | （mS/m） | 表 | 4500 | 4580 | 4510 | 4570 | 4580 | 4600 | 4290 | 4470 | 4530 | 4220 | 4490 | 4590 | 4410 | 4540 | 4570 | 4220 | ～ | 4600 | 4490
|  | 底 | 4600 | 4590 | 4550 | 4640 | 4610 | 4670 | 4610 | 4600 | 4620 | 4610 | 4610 | 4620 | － | － | － | 4550 | ～ | 4670 | 4610
注）最小値、最大値、平均値はＡ－２～Ｃ－５の結果を用いた。平均値の算出にあたっては、報告下限値未満は報告下限値として算出し、全ての結果が報告下限値未満の場合は報告下限値未満とした。また、環境基準を超えた（ＤＯは基準を下回った）結果には網掛けをした。さらに、赤潮が観察された場合は、地点番号に網掛けをした。

## 11月
水 質 調 査 結 果 表
調査日：令和6年11月21日
測定項目 ＼ 地点 |  | 層 | Ａ－２ | Ａ－３ | Ａ－６ | Ａ－７ | Ａ－１０ | Ａ－１１ | Ｂ－３ | Ｂ－４ | Ｂ－５ | Ｃ－３ | Ｃ－４ | Ｃ－５ | Ｃ－７ | Ｃ－８ | Ｃ－９ | 最小値 | ～ | 最大値 | 平均値
採取時刻 | （時：分） |  | 9:28 | 8:37 | 8:58 | 11:59 | 9:46 | 10:35 | 10:07 | 12:07 | 13:10 | 10:43 | 11:38 | 12:39 | 12:24 | 11:35 | 11:07 | - | ～ | - | -
天候 |  |  | 快晴 | 快晴 | 快晴 | 晴 | 晴 | 晴 | 快晴 | 快晴 | 快晴 | 快晴 | 快晴 | 快晴 | 晴 | 晴 | 晴 | - | ～ | - | -
雲量 |  |  | 1 | 0 | 1 | 2 | 2 | 3 | 1 | 1 | 1 | 1 | 1 | 1 | 2 | 2 | 3 | - | ～ | - | -
風向 |  |  | SW | E | SE | NNW | SW | NE | SW | W | SW | SW | SW | SW | NNW | WNW | NNW | - | ～ | - | -
風力 |  |  | 1 | 1 | 2 | 1 | 1 | 2 | 2 | 3 | 2 | 3 | 2 | 2 | 1 | 1 | 1 | - | ～ | - | -
風浪階級 |  |  | 1 | 1 | 1 | 1 | 1 | 1 | 1 | 2 | 1 | 1 | 2 | 2 | 1 | 1 | 1 | - | ～ | - | -
水深 | （m） |  | 18.9 | 15 | 20.1 | 13.9 | 23.6 | 43.8 | 16.3 | 15.4 | 15.5 | 15.4 | 12.6 | 12.4 | 3.5 | 6.4 | 6.4 | 12.4 | ～ | 43.8 | 18.6
気温 | （℃） |  | 14.4 | 16.2 | 16.5 | 15.7 | 16.8 | 15 | 15.2 | 15 | 17.1 | 14.4 | 16.2 | 15.8 | 16.5 | 15 | 15.5 | 14.4 | ～ | 17.1 | 15.7
水温 | （℃） | 表 | 19.9 | 20.4 | 20 | 20 | 20.3 | 20.9 | 19.9 | 20 | 20.2 | 19.2 | 20.2 | 19.9 | 19 | 18.2 | 19 | 19.2 | ～ | 20.9 | 20.1
|  | 底 | 20.4 | 20.5 | 20.1 | 19.7 | 20.2 | 20.9 | 20.5 | 20.4 | 19.6 | 20.3 | 20.3 | 19.6 | － | － | － | 19.6 | ～ | 20.9 | 20.2
|  | 最下 | 20.4 | 20.3 | 20 | 19.6 | 20.1 | 20.9 | 20.5 | 20.4 | 19.6 | 20.3 | 20.3 | 19.6 | 18.9 | 18.1 | 18.7 | 19.6 | ～ | 20.9 | 20.2
色相 |  |  | dark yellowish green | dark yellowish green | dark green | grayish olive green | dark green | dark yellowish green | dark yellowish green | dark yellowish green | dark yellowish green | dark yellowish green | dark yellowish green | dark yellowish green | dark yellowish green | dark yellowish green | dark yellowish green | - | ～ | - | -
臭気 |  |  | 無/無 | 無/無 | 無/無 | 無/無 | 無/無 | 無/無 | 無/無 | 無/無 | 無/無 | 無/無 | 無/無 | 無/無 | 無 / - | 無 / - | 無 / - | - | ～ | - | -
透明度 | （m） |  | 9.4 | 3.9 | 10.6 | 3.6 | 7.4 | 5.4 | 6.5 | 4.4 | 3.1 | 3.9 | 4 | 3.4 | >3.5 | 4.3 | 4.2 | 3.1 | ～ | 10.6 | 5.5
透視度 | （cm） |  | >50 / >50 | >50 / >50 | >50 / >50 | >50 / >50 | >50 / >50 | >50 / >50 | >50 / >50 | >50 / >50 | >50 / >50 | >50 / >50 | >50 / >50 | >50 / >50 | >50 /- | >50 /- | >50 /- | >50 / >50 | ～ | >50 / >50 | >50 / >50
ｐＨ | （pH） | 表 | 8.2 | 8.2 | 8.2 | 8.2 | 8.2 | 8.2 | 8.2 | 8.2 | 8.2 | 8.1 | 8.1 | 8.1 | 8.2 | 8.2 | 8.2 | 8.1 | ～ | 8.2 | 8.2
|  | 底 | 8.2 | 8.2 | 8.2 | 8.2 | 8.2 | 8.2 | 8.2 | 8.2 | 8.1 | 8.1 | 8.2 | 8.1 | － | － | － | 8.1 | ～ | 8.2 | 8.2
ＤＯ | （mg/L） | 表 | 7.5 | 7 | 7.5 | 7.6 | 7.4 | 7 | 7.5 | 7.3 | 6.9 | 7.1 | 6.9 | 6.9 | 7.4 | 7.5 | 7.1 | 6.9 | ～ | 7.6 | 7.2
|  | 底 | 7.2 | 6.9 | 7.5 | 7.2 | 7.3 | 7 | 6.9 | 6.9 | 6.8 | 6.4 | 7 | 6.6 | － | － | － | 6.4 | ～ | 7.5 | 7
|  | 最下 | 7.3 | 6.9 | 7.5 | 7.2 | 7.2 | 7 | 6.9 | 7 | 6.8 | 6.5 | 7 | 6.6 | 7.4 | 7.6 | 6.5 | 6.5 | ～ | 7.5 | 7
ＤＯ飽和度 | （％） | 表 | 99 | 93 | 100 | 101 | 99 | 95 | 100 | 98 | 93 | 91 | 92 | 92 | 97 | 97 | 93 | 91 | ～ | 101 | 96
|  | 底 | 97 | 93 | 100 | 96 | 97 | 96 | 93 | 93 | 90 | 86 | 93 | 88 | － | － | － | 86 | ～ | 100 | 94
|  | 最下 | 98 | 93 | 100 | 96 | 96 | 95 | 93 | 94 | 89 | 87 | 93 | 88 | 96 | 97 | 85 | 87 | ～ | 100 | 94
ＣＯＤＭｎ | （mg/L） | 表 | 1.9 | 1.7 | 1.8 | 1.8 | 1.6 | 1.6 | 1.9 | 1.7 | 1.7 | 1.9 | 1.9 | 1.6 | 1.8 | 1.8 | 1.7 | 1.6 | ～ | 1.9 | 1.8
|  | 底 | 1.7 | 1.7 | 1.5 | 1.8 | 1.7 | 1.6 | 1.7 | 1.6 | 1.6 | 1.9 | 1.7 | 1.6 | － | － | － | 1.5 | ～ | 1.9 | 1.7
溶解性 ＣＯＤＭｎ | （mg/L） | 表 | 1.5 | 1.6 | 1.7 | 1.6 | 1.4 | 1.6 | 1.6 | 1.4 | 1.5 | 1.6 | 1.6 | 1.4 | 1.1 | 1.4 | 1.1 | 1.4 | ～ | 1.7 | 1.5
|  | 底 | 1.1 | 1.2 | 1.3 | 1.6 | 1.6 | 1.3 | 1.6 | 1.2 | 1.5 | 1.6 | 1.6 | 1.4 | － | － | － | 1.1 | ～ | 1.6 | 1.4
塩分 |  | 表 | 31.85 | 31.99 | 31.97 | 32.05 | 32.13 | 32.71 | 31.49 | 31.83 | 32.06 | 28.44 | 31.75 | 31.79 | 31.86 | 32.1 | 32.08 | 28.44 | ～ | 32.71 | 31.67
|  | 底 | 32.36 | 32.04 | 32.23 | 32.05 | 32.2 | 32.73 | 32.3 | 32.19 | 31.84 | 31.94 | 31.83 | 31.79 | － | － | － | 31.79 | ～ | 32.73 | 32.13
|  | 最下 | 32.34 | 32.03 | 32.03 | 32.04 | 32.23 | 32.72 | 32.3 | 32.24 | 31.85 | 31.93 | 31.91 | 31.78 | 31.86 | 32.09 | 32.04 | 31.78 | ～ | 32.72 | 32.12
大腸菌数 | （CFU/100mL） | 表 | <1 | 2.0×100 | <1 | 1.0×100 | 1.0×100 | 1.0×100 | － | － | － | － | － | － | － | － | － | <1 | ～ | 2.0×100 | 1.2×100
ノルマルヘキサン抽出物質 | （mg/L） | 表 | <0.5 | <0.5 | <0.5 | <0.5 | <0.5 | <0.5 | <0.5 | <0.5 | <0.5 | － | － | － | － | － | － | <0.5 | ～ | <0.5 | <0.5
全窒素 | （mg/L） | 表 | 0.26 | 0.25 | 0.27 | 0.26 | 0.23 | 0.19 | 0.31 | 0.27 | 0.28 | 0.67 | 0.4 | 0.34 | 0.29 | 0.3 | 0.27 | 0.19 | ～ | 0.67 | 0.31
|  | 底 | 0.19 | 0.24 | 0.22 | 0.29 | 0.22 | 0.21 | 0.22 | 0.21 | 0.31 | 0.28 | 0.31 | 0.35 | － | － | － | 0.19 | ～ | 0.35 | 0.25
硝酸性窒素及び亜硝酸性窒素 | （mg/L） | 表 | 0.12 | 0.12 | 0.12 | 0.11 | 0.11 | 0.1 | 0.16 | 0.13 | 0.12 | 0.43 | 0.17 | 0.15 | 0.11 | 0.11 | 0.1 | 0.1 | ～ | 0.43 | 0.15
アンモニア性窒素 | （mg/L） | 表 | <0.04 | <0.04 | <0.04 | <0.04 | <0.04 | <0.04 | <0.04 | <0.04 | 0.04 | 0.09 | 0.09 | 0.06 | 0.04 | 0.04 | <0.04 | <0.04 | ～ | 0.09 | 0.05
|  | 底 | <0.04 | <0.04 | <0.04 | 0.04 | <0.04 | <0.04 | <0.04 | <0.04 | 0.07 | 0.05 | 0.05 | 0.08 | － | － | － | <0.04 | ～ | 0.08 | 0.05
硝酸性窒素 | （mg/L） | 表 | 0.08 | 0.08 | 0.08 | 0.07 | 0.07 | 0.06 | 0.12 | 0.09 | 0.08 | 0.39 | 0.13 | 0.11 | 0.1 | 0.1 | 0.09 | 0.06 | ～ | 0.39 | 0.11
|  | 底 | 0.05 | 0.07 | 0.06 | 0.07 | 0.06 | 0.06 | 0.06 | 0.06 | 0.1 | 0.07 | 0.09 | 0.11 | － | － | － | 0.05 | ～ | 0.11 | 0.07
亜硝酸性窒素 | （mg/L） | 表 | <0.04 | <0.04 | <0.04 | <0.04 | <0.04 | <0.04 | <0.04 | <0.04 | <0.04 | <0.04 | <0.04 | <0.04 | <0.04 | <0.04 | <0.04 | <0.04 | ～ | <0.04 | <0.04
|  | 底 | <0.04 | <0.04 | <0.04 | <0.04 | <0.04 | <0.04 | <0.04 | <0.04 | <0.04 | <0.04 | <0.04 | <0.04 | － | － | － | <0.04 | ～ | <0.04 | <0.04
全りん | （mg/L） | 表 | 0.03 | 0.032 | 0.029 | 0.031 | 0.028 | 0.026 | 0.033 | 0.029 | 0.034 | 0.052 | 0.039 | 0.041 | 0.033 | 0.03 | 0.031 | 0.026 | ～ | 0.052 | 0.034
|  | 底 | 0.027 | 0.031 | 0.028 | 0.034 | 0.027 | 0.025 | 0.032 | 0.03 | 0.034 | 0.037 | 0.037 | 0.044 | － | － | － | 0.025 | ～ | 0.044 | 0.032
りん酸性りん | （mg/L） | 表 | 0.019 | 0.022 | 0.019 | 0.019 | 0.019 | 0.017 | 0.023 | 0.021 | 0.023 | 0.038 | 0.028 | 0.027 | 0.024 | 0.022 | 0.021 | 0.017 | ～ | 0.038 | 0.023
|  | 底 | 0.017 | 0.023 | 0.018 | 0.021 | 0.018 | 0.017 | 0.019 | 0.018 | 0.025 | 0.025 | 0.024 | 0.03 | － | － | － | 0.017 | ～ | 0.03 | 0.021
全亜鉛 | （mg/L） | 表 | 0.001 | 0.001 | 0.003 | 0.001 | 0.003 | 0.001 | 0.001 | 0.001 | 0.001 | 0.003 | 0.002 | 0.002 | － | － | － | 0.001 | ～ | 0.003 | 0.002
ノニルフェノール | （mg/L） | 表 | [15 empty] | - | ～ | - | - | bar: SW to NNW
LAS | （mg/L） | 表 | [15 empty] | - | ～ | - | - | bar: SW to NNW
濁度 | （度・カオリン） | 表 | 0.6 | 1.5 | 0.7 | 1.7 | 0.7 | 1 | 1.3 | 1.2 | 2.2 | 2 | 1.4 | 1.6 | 1.5 | 1.7 | 1.7 | 0.6 | ～ | 2.2 | 1.3
|  | 底 | 1.5 | 1.7 | 0.7 | 3.4 | 0.8 | 1.5 | 1.6 | 1.2 | 2.2 | 3.5 | 1.3 | 3.5 | － | － | － | 0.7 | ～ | 3.5 | 1.9
ＳＳ | （mg/L） | 表 | <1 | 1 | 1 | 2 | 1 | 1 | 2 | 3 | 2 | 1 | 2 | 1 | － | － | － | <1 | ～ | 3 | 2
|  | 底 | 2 | 1 | <1 | 5 | <1 | 2 | 2 | 1 | 2 | 4 | 1 | 3 | － | － | － | <1 | ～ | 5 | 2
ＶＳＳ | （mg/L） | 表 | <1 | <1 | <1 | <1 | <1 | <1 | 1 | 1 | <1 | 1 | 1 | <1 | － | － | － | <1 | ～ | 1 | 1
|  | 底 | <1 | <1 | <1 | <1 | <1 | <1 | 1 | <1 | <1 | 1 | <1 | <1 | － | － | － | <1 | ～ | 1 | 1
クロロフィルａ | （μg/L） | 表 | 1.3 | 1.6 | 1.4 | 2.7 | 1.6 | 1.1 | 1.7 | 1.6 | 0.3 | 2.6 | 1.7 | 1.6 | 1.4 | 1.2 | 1.2 | 0.3 | ～ | 2.7 | 1.6
フェオフィチン | （μg/L） | 表 | 0.4 | 0.4 | 0.4 | 0.6 | 0.3 | 0.4 | 0.7 | 0.6 | 0.2 | 0.9 | 0.6 | 0.5 | 0.5 | 0.6 | 0.4 | 0.2 | ～ | 0.9 | 0.5
電気伝導率 | （mS/m） | 表 | 4530 | 4540 | 4540 | 4550 | 4560 | 4630 | 4470 | 4520 | 4540 | 4100 | 4510 | 4520 | 4510 | 4560 | 4540 | 4100 | ～ | 4630 | 4500
|  | 底 | 4590 | 4560 | 4570 | 4550 | 4570 | 4630 | 4580 | 4560 | 4520 | 4520 | 4510 | 4520 | － | － | － | 4510 | ～ | 4630 | 4560
注）最小値、最大値、平均値はＡ－２～Ｃ－５の結果を用いた。平均値の算出にあたっては、報告下限値未満は報告下限値として算出し、全ての結果が報告下限値未満の場合は報告下限値未満とした。また、環境基準を超えた（ＤＯは基準を下回った）結果には網掛けをした。さらに、赤潮が観察された場合は、地点番号に網掛けをした。

## 12月
水 質 調 査 結 果 表
調査日：令和6年12月10日
測定項目 ＼ 地点 |  | 層 | Ａ－２ | Ａ－３ | Ａ－６ | Ａ－７ | Ａ－１０ | Ａ－１１ | Ｂ－３ | Ｂ－４ | Ｂ－５ | Ｃ－３ | Ｃ－４ | Ｃ－５ | Ｃ－７ | Ｃ－８ | Ｃ－９ | 最小値 | ～ | 最大値 | 平均値
採取時刻 | （時：分） |  | 9:18 | 8:34 | 8:54 | 12:06 | 9:53 | 10:41 | 9:48 | 11:28 | 12:21 | 10:16 | 10:59 | 11:55 | 12:34 | 11:40 | 11:14 | - | ～ | - | -
天候 |  |  | 晴 | 晴 | 晴 | 晴 | 晴 | 晴 | 快晴 | 晴 | 晴 | 快晴 | 晴 | 晴 | 晴 | 晴 | 晴 | - | ～ | - | -
雲量 |  |  | 2 | 3 | 2 | 3 | 3 | 4 | 1 | 2 | 3 | 1 | 2 | 2 | 3 | 4 | 4 | - | ～ | - | -
風向 |  |  | E | E | N | NW | NW | NNW | SE | SW | W | SW | SW | W | WNW | NNW | NNW | - | ～ | - | -
風力 |  |  | 1 | 1 | 1 | 4 | 2 | 3 | 1 | 2 | 3 | 2 | 2 | 3 | 3 | 3 | 2 | - | ～ | - | -
風浪階級 |  |  | 1 | 1 | 2 | 3 | 2 | 2 | 1 | 2 | 2 | 1 | 1 | 2 | 2 | 2 | 2 | - | ～ | - | -
水深 | （m） |  | 18.4 | 14.8 | 20 | 13.8 | 22.9 | 43.7 | 15.9 | 15 | 15 | 14.9 | 11.9 | 12.1 | 3.1 | 5.8 | 5.3 | 11.9 | ～ | 43.7 | 18.2
気温 | （℃） |  | 10.1 | 9.8 | 9.9 | 11.4 | 10.6 | 11.4 | 10.6 | 11.4 | 12.1 | 10 | 10.8 | 11.8 | 11.4 | 11.4 | 11.6 | 9.8 | ～ | 12.1 | 10.8
水温 | （℃） | 表 | 14.5 | 14.9 | 15.5 | 14.6 | 15.2 | 17.2 | 14 | 14.4 | 14.7 | 14.6 | 14.7 | 14.5 | 14 | 13.7 | 14.5 | 14 | ～ | 17.2 | 14.9
|  | 底 | 16.6 | 15 | 16.2 | 14.6 | 16.9 | 17.6 | 16.3 | 16.3 | 15.4 | 16.1 | 15.2 | 15.3 | － | － | － | 14.6 | ～ | 17.6 | 16
|  | 最下 | 16.6 | 15 | 16.4 | 14.6 | 16.9 | 17.6 | 16.6 | 16.4 | 15.7 | 16.1 | 15.3 | 15.4 | 13.9 | 13.7 | 14.2 | 14.6 | ～ | 17.6 | 16.1
色相 |  |  | dark blue green | dark blue green | dark green | dark yellowish green | dark yellowish green | dark bluish green | dark blue green | deep green | deep green | dark yellowish green | dark yellowish green | deep green | dark yellowish green | dark yellowish green | dark yellowish green | - | ～ | - | -
臭気 |  |  | 無/無 | 無/無 | 無/無 | 無/無 | 無/無 | 無/無 | 無/無 | 無/無 | 無/無 | 無/無 | 無/無 | 無/無 | 無 / - | 無 / - | 無 / - | - | ～ | - | -
透明度 | （m） |  | 7.9 | 6.8 | 10.5 | 8.5 | 9.6 | 10.5 | 10.9 | 6 | 4 | 4.5 | 5.6 | 4.1 | >3.1 | >5.8 | >5.3 | 4 | ～ | 10.9 | 7.4
透視度 | （cm） |  | >50 / >50 | >50 / >50 | >50 / >50 | >50 / >50 | >50 / >50 | >50 / >50 | >50 / >50 | >50 / >50 | >50 / >50 | >50 / >50 | >50 / >50 | >50 / >50 | >50 /- | >50 /- | >50 /- | >50 / >50 | ～ | >50 / >50 | >50 / >50
ｐＨ | （pH） | 表 | 8.2 | 8.2 | 8.2 | 8.3 | 8.2 | 8.2 | 8.3 | 8.2 | 8.3 | 8.2 | 8.2 | 8.2 | 8.3 | 8.3 | 8.2 | 8.2 | ～ | 8.3 | 8.2
|  | 底 | 8.2 | 8.2 | 8.2 | 8.3 | 8.2 | 8.2 | 8.2 | 8.2 | 8.2 | 8.2 | 8.2 | 8.2 | － | － | － | 8.2 | ～ | 8.3 | 8.2
ＤＯ | （mg/L） | 表 | 8.6 | 8.4 | 8.3 | 8.7 | 8.4 | 7.7 | 8.7 | 8.8 | 8.7 | 8.2 | 8.5 | 8.7 | 8.7 | 8.7 | 7.7 | 7.7 | ～ | 8.8 | 8.5
|  | 底 | 7.7 | 8.3 | 8 | 8.7 | 7.8 | 7.5 | 8 | 7.6 | 8.2 | 7.6 | 8.1 | 8 | － | － | － | 7.5 | ～ | 8.7 | 8
|  | 最下 | 7.7 | 8.3 | 8 | 8.7 | 7.8 | 7.5 | 7.7 | 7.6 | 7.8 | 7.6 | 8.2 | 8 | 8.7 | 8.8 | 7.4 | 7.5 | ～ | 8.7 | 7.9
ＤＯ飽和度 | （％） | 表 | 103 | 101 | 102 | 104 | 102 | 97 | 102 | 104 | 104 | 96 | 101 | 104 | 103 | 102 | 92 | 96 | ～ | 104 | 102
|  | 底 | 96 | 100 | 99 | 103 | 98 | 96 | 99 | 95 | 99 | 94 | 98 | 98 | － | － | － | 94 | ～ | 103 | 98
|  | 最下 | 97 | 100 | 99 | 104 | 99 | 96 | 97 | 95 | 95 | 94 | 99 | 98 | 103 | 103 | 88 | 94 | ～ | 104 | 98
ＣＯＤＭｎ | （mg/L） | 表 | 2 | 2.1 | 2 | 2.2 | 2.2 | 2 | 2.4 | 2.8 | 2.3 | 2.8 | 2.6 | 2.3 | 1.8 | 2.3 | 1.9 | 2 | ～ | 2.8 | 2.3
|  | 底 | 2 | 2 | 1.9 | 2.2 | 1.7 | 1.9 | 1.9 | 1.8 | 2.3 | 1.9 | 2 | 2 | － | － | － | 1.7 | ～ | 2.3 | 2
溶解性 ＣＯＤＭｎ | （mg/L） | 表 | 1.8 | 1.5 | 1.6 | 1.6 | 1.7 | 1.7 | 1.8 | 1.9 | 1.6 | 2.1 | 1.9 | 2 | － | － | － | 1.5 | ～ | 2.1 | 1.8
|  | 底 | 1.7 | 1.7 | 1.5 | 1.5 | 1.4 | 1.4 | 1.4 | 1.5 | 1.6 | 1.5 | 1.7 | 1.6 | － | － | － | 1.4 | ～ | 1.7 | 1.5
塩分 |  | 表 | 31.54 | 31.7 | 31.9 | 31.54 | 31.75 | 32.67 | 30.39 | 31.02 | 31.58 | 27.19 | 30.55 | 31.25 | 31.23 | 31.66 | 31.81 | 27.19 | ～ | 32.67 | 31.09
|  | 底 | 32.44 | 31.73 | 32.28 | 31.53 | 32.41 | 32.69 | 32.4 | 32.29 | 31.75 | 32.12 | 31.42 | 31.59 | － | － | － | 31.42 | ～ | 32.69 | 32.05
|  | 最下 | 32.41 | 31.72 | 32.38 | 31.54 | 32.4 | 32.7 | 32.38 | 32.27 | 31.98 | 32.12 | 31.42 | 31.81 | 31.25 | 31.72 | 31.79 | 31.42 | ～ | 32.7 | 32.09
大腸菌数 | （CFU/100mL） | 表 | 1.0×100 | <1 | <1 | <1 | <1 | <1 | － | － | － | － | － | － | － | － | － | <1 | ～ | 1.0×100 | 1.0×100
ノルマルヘキサン抽出物質 | （mg/L） | 表 | <0.5 | <0.5 | <0.5 | <0.5 | <0.5 | <0.5 | <0.5 | <0.5 | <0.5 | － | － | － | － | － | － | <0.5 | ～ | <0.5 | <0.5
全窒素 | （mg/L） | 表 | 0.28 | 0.29 | 0.22 | 0.24 | 0.24 | 0.19 | 0.37 | 0.36 | 0.25 | 0.75 | 0.61 | 0.34 | － | － | － | 0.19 | ～ | 0.75 | 0.35
|  | 底 | 0.18 | 0.31 | 0.22 | 0.31 | 0.17 | 0.17 | 0.21 | 0.19 | 0.23 | 0.22 | 0.29 | 0.28 | － | － | － | 0.17 | ～ | 0.31 | 0.23
硝酸性窒素及び亜硝酸性窒素 | （mg/L） | 表 | 0.14 | 0.11 | 0.1 | 0.11 | 0.11 | 0.09 | 0.25 | 0.21 | 0.13 | 0.57 | 0.31 | 0.18 | － | － | － | 0.09 | ～ | 0.57 | 0.19
アンモニア性窒素 | （mg/L） | 表 | <0.04 | <0.04 | <0.04 | <0.04 | <0.04 | <0.04 | <0.04 | <0.04 | <0.04 | 0.06 | 0.11 | <0.04 | － | － | － | <0.04 | ～ | 0.11 | 0.05
|  | 底 | <0.04 | <0.04 | <0.04 | <0.04 | <0.04 | <0.04 | <0.04 | <0.04 | <0.04 | <0.04 | <0.04 | <0.04 | － | － | － | <0.04 | ～ | <0.04 | <0.04
硝酸性窒素 | （mg/L） | 表 | 0.1 | 0.07 | 0.06 | 0.07 | 0.07 | 0.05 | 0.21 | 0.17 | 0.09 | 0.53 | 0.27 | 0.14 | － | － | － | 0.05 | ～ | 0.53 | 0.15
|  | 底 | 0.05 | 0.07 | 0.05 | 0.07 | 0.05 | 0.05 | 0.05 | 0.05 | 0.07 | 0.06 | 0.12 | 0.1 | － | － | － | 0.05 | ～ | 0.12 | 0.07
亜硝酸性窒素 | （mg/L） | 表 | <0.04 | <0.04 | <0.04 | <0.04 | <0.04 | <0.04 | <0.04 | <0.04 | <0.04 | <0.04 | <0.04 | <0.04 | － | － | － | <0.04 | ～ | <0.04 | <0.04
|  | 底 | <0.04 | <0.04 | <0.04 | <0.04 | <0.04 | <0.04 | <0.04 | <0.04 | <0.04 | <0.04 | <0.04 | <0.04 | － | － | － | <0.04 | ～ | <0.04 | <0.04
全りん | （mg/L） | 表 | 0.027 | 0.029 | 0.025 | 0.023 | 0.026 | 0.025 | 0.03 | 0.03 | 0.024 | 0.051 | 0.037 | 0.03 | － | － | － | 0.023 | ～ | 0.051 | 0.03
|  | 底 | 0.026 | 0.037 | 0.027 | 0.035 | 0.025 | 0.024 | 0.029 | 0.027 | 0.026 | 0.029 | 0.027 | 0.028 | － | － | － | 0.024 | ～ | 0.037 | 0.028
りん酸性りん | （mg/L） | 表 | 0.014 | 0.014 | 0.015 | 0.011 | 0.014 | 0.016 | 0.018 | 0.015 | 0.014 | 0.034 | 0.018 | 0.016 | － | － | － | 0.011 | ～ | 0.034 | 0.017
|  | 底 | 0.019 | 0.014 | 0.017 | 0.01 | 0.019 | 0.017 | 0.018 | 0.019 | 0.015 | 0.021 | 0.016 | 0.017 | － | － | － | 0.01 | ～ | 0.021 | 0.017
全亜鉛 | （mg/L） | 表 | [15 empty] | - | ～ | - | - | bar: E to NNW
ノニルフェノール | （mg/L） | 表 | [15 empty] | - | ～ | - | - | bar: E to NNW
LAS | （mg/L） | 表 | [15 empty] | - | ～ | - | - | bar: E to NNW
濁度 | （度・カオリン） | 表 | 0.8 | 1 | 0.6 | 0.7 | 0.6 | 0.5 | 0.7 | 1.2 | 1.5 | 1.7 | 1.2 | 1.3 | 1.1 | 0.9 | 0.9 | 0.5 | ～ | 1.7 | 1
|  | 底 | 1 | 0.8 | 0.8 | 0.7 | 0.8 | 0.7 | 0.6 | 1.2 | 1.1 | 1.9 | 1.2 | 1.4 | － | － | － | 0.6 | ～ | 1.9 | 1
ＳＳ | （mg/L） | 表 | 1 | 1 | 1 | 1 | 1 | 2 | 2 | 2 | 2 | 2 | 2 | 3 | － | － | － | 1 | ～ | 3 | 2
|  | 底 | 4 | 1 | 1 | 1 | 1 | 1 | 1 | 2 | 2 | 3 | 2 | 3 | － | － | － | 1 | ～ | 4 | 2
ＶＳＳ | （mg/L） | 表 | 1 | 1 | <1 | 1 | <1 | 1 | <1 | 1 | <1 | 1 | 1 | 1 | － | － | － | <1 | ～ | 1 | 1
|  | 底 | 2 | <1 | 1 | 1 | <1 | <1 | <1 | <1 | <1 | <1 | <1 | 1 | － | － | － | <1 | ～ | 2 | 1
クロロフィルａ | （μg/L） | 表 | 1.4 | 1.3 | 0.9 | 1.1 | 1 | 0.5 | 1.1 | 1.7 | 1.5 | 1.7 | 2 | 2.9 | 1.5 | 1.3 | 0.8 | 0.5 | ～ | 2.9 | 1.4
フェオフィチン | （μg/L） | 表 | 0.3 | 0.5 | 0.4 | 0.5 | 0.5 | 0.4 | 0.5 | 0.6 | 0.7 | 0.8 | 0.8 | 1.2 | 0.6 | 0.4 | 0.4 | 0.3 | ～ | 1.2 | 0.6
電気伝導率 | （mS/m） | 表 | 4470 | 4490 | 4540 | 4480 | 4520 | 4600 | 4330 | 4430 | 4330 | 3920 | 4360 | 4440 | 4440 | 4490 | 4510 | 3920 | ～ | 4600 | 4410
|  | 底 | 4590 | 4510 | 4580 | 4490 | 4560 | 4620 | 4580 | 4570 | 4510 | 4540 | 4470 | 4490 | － | － | － | 4470 | ～ | 4620 | 4540
注）最小値、最大値、平均値はＡ－２～Ｃ－５の結果を用いた。平均値の算出にあたっては、報告下限値未満は報告下限値として算出し、全ての結果が報告下限値未満の場合は報告下限値未満とした。また、環境基準を超えた（ＤＯは基準を下回った）結果には網掛けをした。さらに、赤潮が観察された場合は、地点番号に網掛けをした。

## １月
水 質 調 査 結 果 表
調査日：令和7年1月23日
測定項目 ＼ 地点 |  | 層 | Ａ－２ | Ａ－３ | Ａ－６ | Ａ－７ | Ａ－１０ | Ａ－１１ | Ｂ－３ | Ｂ－４ | Ｂ－５ | Ｃ－３ | Ｃ－４ | Ｃ－５ | Ｃ－７ | Ｃ－８ | Ｃ－９ | 最小値 | ～ | 最大値 | 平均値
採取時刻 | （時：分） |  | 9:49 | 8:33 | 9:00 | 14:30 | 9:45 | 12:59 | 10:25 | 13:41 | 14:40 | 11:00 | 12:48 | 14:06 | 14:50 | 13:53 | 13:30 | - | ～ | - | -
天候 |  |  | 晴 | 曇 | 晴 | 晴 | 晴 | 晴 | 晴 | 晴 | 晴 | 晴 | 晴 | 晴 | 晴 | 晴 | 晴 | - | ～ | - | -
雲量 |  |  | 8 | 9 | 5 | 3 | 5 | 3 | 8 | 3 | 3 | 6 | 3 | 3 | 3 | 3 | 3 | - | ～ | - | -
風向 |  |  | E | NNE | SE | N | ESE | NNE | NE | NW | NW | － | － | NW | N | NE | N | - | ～ | - | -
風力 |  |  | 1 | 2 | 1 | 1 | 1 | 2 | 2 | 1 | 2 | 0 | 0 | 2 | 1 | 1 | 1 | - | ～ | - | -
風浪階級 |  |  | 1 | 2 | 1 | 1 | 1 | 1 | 2 | 1 | 2 | 1 | 1 | 2 | 1 | 1 | 1 | - | ～ | - | -
水深 | （m） |  | 19 | 15 | 20.4 | 13.6 | 22.8 | 47 | 16.1 | 15 | 15.1 | 15.4 | 12 | 11.6 | 3.3 | 6.2 | 6.4 | 11.6 | ～ | 47 | 18.6
気温 | （℃） |  | 7.7 | 8.4 | 9.1 | 11.6 | 9.5 | 10.7 | 8 | 10.2 | 10.6 | 10.6 | 10.9 | 10.6 | 12 | 11.2 | 10.7 | 7.7 | ～ | 11.6 | 9.8
水温 | （℃） | 表 | 10 | 10.3 | 10.1 | 11.4 | 10.4 | 11.9 | 10.1 | 10.8 | 10.8 | 10.6 | 11.5 | 10.8 | 10.5 | 10.1 | 11.7 | 10 | ～ | 11.9 | 10.7
|  | 底 | 11 | 10.7 | 10.8 | 11.1 | 11.1 | 12 | 11.3 | 11.1 | 10.9 | 11.2 | 11 | 10.6 | － | － | － | 10.6 | ～ | 12 | 11.1
|  | 最下 | 11.3 | 10.8 | 11.2 | 11.1 | 11.2 | 12.1 | 11.3 | 11.3 | 11 | 11.3 | 11 | 10.6 | 11 | 10.5 | 11.5 | 10.6 | ～ | 12.1 | 11.2
色相 |  |  | grayish olive green | dark yellowish green | dark green | dark green | dark green | dark bluish green | grayish olive green | grayish olive green | grayish olive green | grayish olive green | grayish olive green | grayish olive green | grayish olive green | grayish olive green | grayish olive green | - | ～ | - | -
臭気 |  |  | 無/無 | 無/無 | 無/無 | 無/無 | 無/無 | 無/無 | 無/無 | 無/無 | 無/無 | 無/無 | 無/無 | 無/無 | 無 / - | 無 / - | 無 / - | - | ～ | - | -
透明度 | （m） |  | 4 | 5 | 5 | 5.8 | 5.2 | 7.5 | 3.4 | 3.5 | 3.6 | 3.6 | 3.6 | 4.2 | >3.3 | 5.4 | 3.4 | 3.4 | ～ | 7.5 | 4.5
透視度 | （cm） |  | >50 / >50 | >50 / >50 | >50 / >50 | >50 / >50 | >50 / >50 | >50 / >50 | >50 / >50 | >50 / >50 | >50 / >50 | >50 / >50 | >50 / >50 | >50 / >50 | >50 /- | >50 /- | >50 /- | >50 / >50 | ～ | >50 / >50 | >50 / >50
ｐＨ | （pH） | 表 | 8.3 | 8.3 | 8.3 | 8.3 | 8.3 | 8.2 | 8.4 | 8.4 | 8.4 | 8.2 | 8.3 | 8.4 | 8.3 | 8.3 | 8.3 | 8.2 | ～ | 8.4 | 8.3
|  | 底 | 8.1 | 8.2 | 8.2 | 8.2 | 8.2 | 8.2 | 8.1 | 8.1 | 8.1 | 8.1 | 8.2 | 8.2 | － | － | － | 8.1 | ～ | 8.2 | 8.2
ＤＯ | （mg/L） | 表 | 12 | 10 | 11 | 11 | 11 | 9 | 12 | 13 | 12 | 9.9 | 11 | 12 | 11 | 11 | 10 | 9 | ～ | 13 | 11
|  | 底 | 8.7 | 10 | 9.4 | 9.3 | 9 | 8.8 | 8.2 | 8.2 | 9.2 | 7.9 | 9.1 | 9.7 | － | － | － | 7.9 | ～ | 10 | 9
|  | 最下 | 8.5 | 9.1 | 8.5 | 9.1 | 8.8 | 8.7 | 8.2 | 8.2 | 8.5 | 7.9 | 8.8 | 9.6 | 11 | 11 | 10 | 7.9 | ～ | 9.6 | 8.7
ＤＯ飽和度 | （％） | 表 | 129 | 118 | 129 | 129 | 121 | 102 | 139 | 147 | 142 | 106 | 133 | 137 | 126 | 124 | 119 | 102 | ～ | 147 | 128
|  | 底 | 97 | 116 | 105 | 104 | 100 | 101 | 92 | 91 | 103 | 88 | 101 | 106 | － | － | － | 88 | ～ | 116 | 100
|  | 最下 | 95 | 101 | 95 | 102 | 98 | 100 | 92 | 92 | 94 | 89 | 98 | 106 | 125 | 123 | 115 | 89 | ～ | 106 | 97
ＣＯＤＭｎ | （mg/L） | 表 | 4.6 | 3.1 | 3.1 | 2.5 | 2.4 | 1.9 | 4.7 | 3.3 | 2.7 | 2.4 | 2.2 | 2.4 | 2.1 | 1.7 | 2.1 | 1.9 | ～ | 4.7 | 2.9
|  | 底 | 2.8 | 2.9 | 2.4 | 2.3 | 2.3 | 1.7 | 1.6 | 1.7 | 1.8 | 1.5 | 1.5 | 2.1 | － | － | － | 1.5 | ～ | 2.9 | 2.1
溶解性 ＣＯＤＭｎ | （mg/L） | 表 | 1.9 | 2.3 | 1.8 | 1.7 | 1.7 | 1.2 | 2.1 | 1.9 | 1.8 | 1.9 | 1.9 | 1.9 | 1.9 | 1.1 | 1.9 | 1.2 | ～ | 2.3 | 1.8
|  | 底 | 1.3 | 2 | 1.7 | 1.7 | 1.7 | 1.1 | 1.3 | 1.2 | 1.2 | 1.2 | 1.2 | 1.1 | － | － | － | 1.1 | ～ | 2 | 1.4
塩分 |  | 表 | 30.4 | 31.82 | 31.44 | 32 | 32.07 | 32.77 | 30.15 | 31.22 | 31.6 | 27.79 | 31.08 | 31.44 | 31.74 | 32 | 32.52 | 27.79 | ～ | 32.77 | 31.15
|  | 底 | 32.46 | 32.13 | 32.2 | 32.29 | 32.44 | 32.83 | 32.49 | 32.33 | 32.25 | 32.33 | 32.15 | 31.91 | － | － | － | 31.91 | ～ | 32.83 | 32.32
|  | 最下 | 32.44 | 32.14 | 32.45 | 32.31 | 32.48 | 32.85 | 32.49 | 32.36 | 32.26 | 32.34 | 32.2 | 31.96 | 32.03 | 32.23 | 32.58 | 31.96 | ～ | 32.85 | 32.36
大腸菌数 | （CFU/100mL） | 表 | [9 empty] | － | － | － | － | － | － | <1 | ～ | <1 | <1 | bar: E to NW
ノルマルヘキサン抽出物質 | （mg/L） | 表 | <0.5 | <0.5 | <0.5 | <0.5 | <0.5 | <0.5 | <0.5 | <0.5 | <0.5 | － | － | － | － | － | － | <0.5 | ～ | <0.5 | <0.5
全窒素 | （mg/L） | 表 | 0.48 | 0.28 | 0.21 | 0.21 | 0.18 | 0.14 | 0.54 | 0.28 | 0.21 | 0.67 | 0.38 | 0.2 | － | － | － | 0.14 | ～ | 0.67 | 0.32
|  | 底 | 0.22 | 0.26 | 0.2 | 0.19 | 0.19 | 0.15 | 0.2 | 0.2 | 0.2 | 0.2 | 0.17 | 0.25 | － | － | － | 0.15 | ～ | 0.26 | 0.2
硝酸性窒素及び亜硝酸性窒素 | （mg/L） | 表 | 0.12 | <0.08 | <0.08 | <0.08 | <0.08 | 0.08 | 0.13 | <0.08 | <0.08 | 0.44 | 0.14 | <0.08 | － | － | － | <0.08 | ～ | 0.44 | 0.12
アンモニア性窒素 | （mg/L） | 表 | <0.04 | <0.04 | <0.04 | <0.04 | <0.04 | <0.04 | <0.04 | <0.04 | <0.04 | 0.06 | <0.04 | <0.04 | － | － | － | <0.04 | ～ | 0.06 | 0.04
|  | 底 | <0.04 | <0.04 | <0.04 | <0.04 | <0.04 | <0.04 | <0.04 | <0.04 | <0.04 | <0.04 | <0.04 | <0.04 | － | － | － | <0.04 | ～ | <0.04 | <0.04
硝酸性窒素 | （mg/L） | 表 | 0.08 | <0.04 | <0.04 | <0.04 | <0.04 | 0.04 | 0.09 | <0.04 | <0.04 | 0.4 | 0.1 | <0.04 | － | － | － | <0.04 | ～ | 0.4 | 0.08
|  | 底 | 0.04 | 0.05 | <0.04 | <0.04 | 0.04 | 0.04 | 0.04 | 0.04 | 0.05 | 0.04 | <0.04 | 0.04 | － | － | － | <0.04 | ～ | 0.05 | 0.04
亜硝酸性窒素 | （mg/L） | 表 | <0.04 | <0.04 | <0.04 | <0.04 | <0.04 | <0.04 | <0.04 | <0.04 | <0.04 | <0.04 | <0.04 | <0.04 | － | － | － | <0.04 | ～ | <0.04 | <0.04
|  | 底 | <0.04 | <0.04 | <0.04 | <0.04 | <0.04 | <0.04 | <0.04 | <0.04 | <0.04 | <0.04 | <0.04 | <0.04 | － | － | － | <0.04 | ～ | <0.04 | <0.04
全りん | （mg/L） | 表 | 0.058 | 0.027 | 0.021 | 0.02 | 0.025 | 0.022 | 0.067 | 0.032 | 0.024 | 0.043 | 0.029 | 0.02 | － | － | － | 0.02 | ～ | 0.067 | 0.032
|  | 底 | 0.028 | 0.03 | 0.025 | 0.023 | 0.025 | 0.023 | 0.026 | 0.026 | 0.026 | 0.022 | 0.018 | 0.03 | － | － | － | 0.018 | ～ | 0.03 | 0.025
りん酸性りん | （mg/L） | 表 | <0.003 | <0.003 | <0.003 | <0.003 | <0.003 | 0.013 | 0.003 | <0.003 | <0.003 | 0.024 | <0.003 | <0.003 | － | － | － | <0.003 | ～ | 0.024 | 0.006
|  | 底 | 0.017 | 0.013 | 0.01 | 0.011 | 0.014 | 0.015 | 0.016 | 0.012 | 0.014 | 0.012 | 0.004 | 0.005 | － | － | － | 0.004 | ～ | 0.017 | 0.012
全亜鉛 | （mg/L） | 表 | [9 empty] | － | － | － | － | － | － | - | ～ | - | - | bar: E to NW
ノニルフェノール | （mg/L） | 表 | [9 empty] | － | － | － | － | － | － | - | ～ | - | - | bar: E to NW
LAS | （mg/L） | 表 | [9 empty] | － | － | － | － | － | － | - | ～ | - | - | bar: E to NW
濁度 | （度・カオリン） | 表 | 3.6 | 1.1 | 1.6 | 1.2 | 1.3 | 0.8 | 5.1 | 2.2 | 1.9 | 1.7 | 1.9 | 1.8 | 1.6 | 1.3 | 1.8 | 0.8 | ～ | 5.1 | 2
|  | 底 | 1.8 | 1.3 | 0.9 | 0.9 | 0.9 | 1 | 1.1 | 1.2 | 1.1 | 1.7 | 0.8 | 1 | － | － | － | 0.8 | ～ | 1.8 | 1.1
ＳＳ | （mg/L） | 表 | 4 | 1 | 1 | 1 | 2 | 2 | 6 | 3 | 2 | 3 | 2 | 3 | － | － | － | 1 | ～ | 6 | 3
|  | 底 | 2 | 2 | 1 | 1 | 1 | 1 | 2 | 2 | 2 | 4 | 2 | 2 | － | － | － | 1 | ～ | 4 | 2
ＶＳＳ | （mg/L） | 表 | 2 | <1 | <1 | <1 | <1 | <1 | 4 | 2 | 1 | 2 | 2 | 3 | － | － | － | <1 | ～ | 4 | 2
|  | 底 | [9 empty] | 1 | 1 | 1 | － | － | － | <1 | ～ | 1 | 1 | bar: E to NW
クロロフィルａ | （μg/L） | 表 | 11 | 2.6 | 2.9 | 1.7 | 3.9 | 0.7 | 11 | 4.5 | 4 | 3.7 | 9.3 | 6.8 | 3.3 | 2.2 | 2.8 | 0.7 | ～ | 11 | 5.2
フェオフィチン | （μg/L） | 表 | 5.6 | 2 | 2.3 | 1.2 | 2.9 | 0.5 | 5.1 | 4.6 | 4.4 | 2.1 | 5 | 4.4 | 1.4 | 1.1 | 1.3 | 0.5 | ～ | 5.6 | 3.3
電気伝導率 | （mS/m） | 表 | 4350 | 4530 | 4480 | 4530 | 4550 | 4640 | 4310 | 4450 | 4370 | 4010 | 4430 | 4470 | 4510 | 4540 | 4600 | 4010 | ～ | 4640 | 4430
|  | 底 | 4590 | 4560 | 4560 | 4570 | 4600 | 4640 | 4590 | 4580 | 4570 | 4580 | 4560 | 4530 | － | － | － | 4530 | ～ | 4640 | 4580
注）最小値、最大値、平均値はＡ－２～Ｃ－５の結果を用いた。平均値の算出にあたっては、報告下限値未満は報告下限値として算出し、全ての結果が報告下限値未満の場合は報告下限値未満とした。また、環境基準を超えた（ＤＯは基準を下回った）結果には網掛けをした。さらに、赤潮が観察された場合は、地点番号に網掛けをした。

## 2月
水 質 調 査 結 果 表
調査日：令和7年2月20日
測定項目 ＼ 地点 |  | 層 | Ａ－２ | Ａ－３ | Ａ－６ | Ａ－７ | Ａ－１０ | Ａ－１１ | Ｂ－３ | Ｂ－４ | Ｂ－５ | Ｃ－３ | Ｃ－４ | Ｃ－５ | Ｃ－７ | Ｃ－８ | Ｃ－９ | 最小値 | ～ | 最大値 | 平均値
採取時刻 | （時：分） |  | 14:42 | 8:41 | 9:10 | 13:06 | 10:23 | 11:10 | 13:37 | 10:09 | 8:47 | 13:00 | 10:46 | 9:41 | 13:31 | 12:39 | 12:10 | - | ～ | - | -
天候 |  |  | 晴 | 晴 | 晴 | 晴 | 晴 | 晴 | 晴 | 晴 | 曇 | 晴 | 晴 | 晴 | 晴 | 晴 | 晴 | - | ～ | - | -
雲量 |  |  | 7 | 6 | 6 | 2 | 5 | 3 | 7 | 7 | 9 | 8 | 6 | 7 | 2 | 2 | 2 | - | ～ | - | -
風向 |  |  | WSW | WSW | W | W | W | NW | W | WSW | NW | WSW | W | WNW | SW | NNW | WNW | - | ～ | - | -
風力 |  |  | 2 | 3 | 1 | 1 | 2 | 2 | 3 | 2 | 3 | 3 | 2 | 2 | 1 | 1 | 1 | - | ～ | - | -
風浪階級 |  |  | 2 | 1 | 1 | 1 | 1 | 2 | 3 | 2 | 2 | 3 | 2 | 2 | 1 | 1 | 1 | - | ～ | - | -
水深 | （m） |  | 18.5 | 14.8 | 20 | 13.3 | 23 | 43.8 | 15.9 | 15 | 15.1 | 14.1 | 12.2 | 11.8 | 2.2 | 5.9 | 5.9 | 11.8 | ～ | 43.8 | 18.1
気温 | （℃） |  | 6.5 | 4.6 | 4.1 | 6.7 | 4.9 | 5.5 | 5.3 | 4.1 | 3.7 | 5.1 | 4.8 | 4 | 7.6 | 6.3 | 8.2 | 3.7 | ～ | 6.7 | 4.9
水温 | （℃） | 表 | 7.9 | 7.9 | 8.2 | 8.3 | 8.5 | 8.5 | 7.8 | 7.5 | 7.6 | 8.3 | 7.5 | 7.6 | 8.1 | 8.3 | 8.5 | 7.5 | ～ | 8.5 | 8
|  | 底 | 8.8 | 8.2 | 8.5 | 8.2 | 8.8 | 10.4 | 8.6 | 8.3 | 8.1 | 8.5 | 8.1 | 8.1 | － | － | － | 8.1 | ～ | 10.4 | 8.6
|  | 最下 | 8.8 | 8.2 | 8.5 | 8.2 | 9.2 | 10.3 | 8.6 | 8.2 | 8.2 | 8.5 | 8.2 | 8.1 | 8 | 8 | 8.1 | 8.1 | ～ | 10.3 | 8.6
色相 |  |  | dark bluish green | dark blue green | dark bluish green | dark yellowish green | dark bluish green | dark bluish green | dark yellowish green | dark yellowish green | dark blue green | grayish olive green | dark yellowish green | dark yellowish green | grayish olive green | dark yellowish green | dark yellowish green | - | ～ | - | -
臭気 |  |  | 無/無 | 無/無 | 無/無 | 無/無 | 無/無 | 無/無 | 無/無 | 無/無 | 無/無 | 無/無 | 無/無 | 無/無 | 無 / - | 無 / - | 無 / - | - | ～ | - | -
透明度 | （m） |  | 7.4 | 8.1 | 6.3 | 7.3 | 6.5 | 7.5 | 4.4 | 5.8 | 7.2 | 3 | 4.6 | 6.8 | >2.2 | >5.9 | >5.9 | 3 | ～ | 8.1 | 6.2
透視度 | （cm） |  | >50 / >50 | >50 / >50 | >50 / >50 | >50 / >50 | >50 / >50 | >50 / >50 | >50 / >50 | >50 / >50 | >50 / >50 | >50 / >50 | >50 / >50 | >50 / >50 | >50 /- | >50 /- | >50 /- | >50 / >50 | ～ | >50 / >50 | >50 / >50
ｐＨ | （pH） | 表 | 8.2 | 8.2 | 8.2 | 8.2 | 8.2 | 8.2 | 8.4 | 8.3 | 8.2 | 8.4 | 8.4 | 8.3 | 8.2 | 8.2 | 8.1 | 8.2 | ～ | 8.4 | 8.3
|  | 底 | 8.1 | 8.2 | 8.2 | 8.2 | 8.2 | 8.1 | 8.2 | 8.2 | 8.2 | 8.2 | 8.3 | 8.2 | － | － | － | 8.1 | ～ | 8.3 | 8.2
ＤＯ | （mg/L） | 表 | 10 | 10 | 10 | 10 | 10 | 10 | 11 | 11 | 10 | 12 | 11 | 10 | 10 | 9.8 | 9.6 | 10 | ～ | 12 | 10
|  | 底 | 9.3 | 10 | 10 | 10 | 10 | 8.9 | 9.6 | 9.8 | 9.8 | 10 | 10 | 10 | － | － | － | 8.9 | ～ | 10 | 9.8
|  | 最下 | 9.4 | 10 | 10 | 10 | 9.5 | 9 | 9.6 | 9.8 | 9.9 | 10 | 10 | 10 | 10 | 10 | 9.5 | 9 | ～ | 10 | 9.8
ＤＯ飽和度 | （％） | 表 | 108 | 107 | 106 | 108 | 105 | 106 | 120 | 113 | 106 | 128 | 118 | 108 | 106 | 103 | 100 | 105 | ～ | 128 | 111
|  | 底 | 99 | 106 | 105 | 107 | 106 | 98 | 101 | 102 | 102 | 106 | 108 | 106 | － | － | － | 98 | ～ | 108 | 104
|  | 最下 | 100 | 106 | 105 | 106 | 101 | 99 | 101 | 102 | 103 | 105 | 107 | 106 | 109 | 105 | 99 | 99 | ～ | 107 | 103
ＣＯＤＭｎ | （mg/L） | 表 | 2.4 | 2.5 | 2.1 | 2 | 1.9 | 2.4 | 3.5 | 3.1 | 2.7 | 4.1 | 3.2 | 2.9 | 2.7 | 1.9 | 1.9 | 1.9 | ～ | 4.1 | 2.7
|  | 底 | 2 | 2.5 | 2.1 | 2.2 | 1.6 | 1.6 | 2.1 | 2.7 | 2.4 | 2.7 | 2.6 | 3 | － | － | － | 1.6 | ～ | 3 | 2.3
溶解性 ＣＯＤＭｎ | （mg/L） | 表 | 1.9 | 1.8 | 1.9 | 1.6 | 1.4 | 1.5 | 1.8 | 2 | 1.4 | 1.9 | 2.3 | 1.8 | 1.7 | 1.5 | 1.2 | 1.4 | ～ | 2.3 | 1.8
|  | 底 | 1.3 | 1.7 | 1.4 | 1.4 | 1.4 | 1.1 | 1.6 | 1.3 | 1.4 | 1.8 | 1.8 | 1.7 | － | － | － | 1.1 | ～ | 1.8 | 1.5
塩分 |  | 表 | 31.5 | 31.44 | 32.07 | 31.77 | 32.14 | 32.21 | 29.54 | 30.36 | 31.34 | 28.43 | 28.72 | 31.06 | 31.28 | 32.18 | 32.02 | 28.43 | ～ | 32.21 | 30.88
|  | 底 | 32.41 | 31.81 | 32.13 | 31.92 | 32.28 | 33.06 | 32.05 | 31.75 | 31.92 | 31.39 | 31.23 | 31.61 | － | － | － | 31.23 | ～ | 33.06 | 31.96
|  | 最下 | 32.39 | 31.82 | 32.13 | 31.97 | 32.36 | 33.03 | 32.03 | 31.77 | 31.93 | 31.55 | 31.27 | 31.69 | 31.38 | 32.25 | 32.14 | 31.27 | ～ | 33.03 | 32
大腸菌数 | （CFU/100mL） | 表 | [15 empty] | <1 | ～ | <1 | <1 | bar: WSW to WNW
ノルマルヘキサン抽出物質 | （mg/L） | 表 | <0.5 | <0.5 | <0.5 | <0.5 | <0.5 | <0.5 | <0.5 | <0.5 | <0.5 | <0.5 | <0.5 | <0.5 | <0.5 | <0.5 | <0.5 | <0.5 | ～ | <0.5 | <0.5
全窒素 | （mg/L） | 表 | 0.16 | 0.18 | 0.16 | 0.18 | 0.15 | 0.15 | 0.36 | 0.32 | 0.25 | 0.56 | 0.48 | 0.25 | 0.24 | 0.14 | 0.19 | 0.15 | ～ | 0.56 | 0.27
|  | 底 | 0.15 | 0.17 | 0.16 | 0.21 | 0.18 | 0.15 | 0.18 | 0.19 | 0.18 | 0.24 | 0.23 | 0.26 | － | － | － | 0.15 | ～ | 0.26 | 0.19
硝酸性窒素及び亜硝酸性窒素 | （mg/L） | 表 | <0.08 | <0.08 | <0.08 | <0.08 | <0.08 | <0.08 | 0.15 | 0.11 | <0.08 | 0.22 | 0.23 | <0.08 | 0.08 | <0.08 | <0.08 | <0.08 | ～ | 0.23 | 0.11
アンモニア性窒素 | （mg/L） | 表 | <0.04 | <0.04 | <0.04 | <0.04 | <0.04 | <0.04 | <0.04 | <0.04 | <0.04 | <0.04 | <0.04 | <0.04 | <0.04 | <0.04 | <0.04 | <0.04 | ～ | <0.04 | <0.04
|  | 底 | <0.04 | <0.04 | <0.04 | <0.04 | <0.04 | <0.04 | <0.04 | <0.04 | <0.04 | <0.04 | <0.04 | <0.04 | － | － | － | <0.04 | ～ | <0.04 | <0.04
硝酸性窒素 | （mg/L） | 表 | <0.04 | <0.04 | <0.04 | <0.04 | <0.04 | <0.04 | 0.11 | 0.07 | <0.04 | 0.18 | 0.19 | <0.04 | 0.04 | <0.04 | <0.04 | <0.04 | ～ | 0.19 | 0.07
|  | 底 | <0.04 | <0.04 | <0.04 | <0.04 | <0.04 | <0.04 | <0.04 | <0.04 | <0.04 | <0.04 | <0.04 | <0.04 | － | － | － | <0.04 | ～ | <0.04 | <0.04
亜硝酸性窒素 | （mg/L） | 表 | <0.04 | <0.04 | <0.04 | <0.04 | <0.04 | <0.04 | <0.04 | <0.04 | <0.04 | <0.04 | <0.04 | <0.04 | <0.04 | <0.04 | <0.04 | <0.04 | ～ | <0.04 | <0.04
|  | 底 | <0.04 | <0.04 | <0.04 | <0.04 | <0.04 | <0.04 | <0.04 | <0.04 | <0.04 | <0.04 | <0.04 | <0.04 | － | － | － | <0.04 | ～ | <0.04 | <0.04
全りん | （mg/L） | 表 | 0.014 | 0.015 | 0.019 | 0.017 | 0.02 | 0.018 | 0.025 | 0.017 | 0.021 | 0.036 | 0.026 | 0.017 | 0.024 | 0.017 | 0.024 | 0.014 | ～ | 0.036 | 0.02
|  | 底 | 0.021 | 0.016 | 0.019 | 0.026 | 0.023 | 0.021 | 0.021 | 0.022 | 0.02 | 0.023 | 0.021 | 0.027 | － | － | － | 0.016 | ～ | 0.027 | 0.022
りん酸性りん | （mg/L） | 表 | <0.003 | <0.003 | 0.003 | <0.003 | 0.003 | 0.003 | 0.003 | <0.003 | <0.003 | 0.003 | <0.003 | <0.003 | 0.006 | 0.003 | 0.007 | <0.003 | ～ | 0.003 | 0.003
|  | 底 | 0.011 | <0.003 | 0.004 | <0.003 | 0.006 | 0.012 | 0.004 | <0.003 | 0.003 | <0.003 | <0.003 | <0.003 | － | － | － | <0.003 | ～ | 0.012 | 0.005
全亜鉛 | （mg/L） | 表 | 0.002 | 0.005 | 0.003 | 0.006 | 0.001 | 0.002 | 0.003 | 0.004 | 0.004 | 0.005 | 0.004 | 0.004 | 0.005 | 0.002 | 0.002 | 0.001 | ～ | 0.006 | 0.004
ノニルフェノール | （mg/L） | 表 | <0.00006 | <0.00006 | <0.00006 | <0.00006 | <0.00006 | <0.00006 | <0.00006 | <0.00006 | <0.00006 | <0.00006 | <0.00006 | <0.00006 | <0.00006 | <0.00006 | <0.00006 | <0.00006 | ～ | <0.00006 | <0.00006
LAS | （mg/L） | 表 | <0.0006 | <0.0006 | <0.0006 | <0.0006 | <0.0006 | <0.0006 | <0.0006 | <0.0006 | <0.0006 | <0.0006 | <0.0006 | <0.0006 | <0.0006 | <0.0006 | <0.0006 | <0.0006 | ～ | <0.0006 | <0.0006
濁度 | （度・カオリン） | 表 | 0.3 | 0.5 | 0.8 | 0.6 | 0.7 | 0.6 | 2.5 | 1 | 0.7 | 3.7 | 2.1 | 0.6 | 1.2 | 0.6 | 0.7 | 0.3 | ～ | 3.7 | 1.2
|  | 底 | 0.8 | 0.7 | 1 | 0.9 | 1.1 | 0.4 | 1.6 | 1 | 1.2 | 1 | 0.6 | 1 | － | － | － | 0.4 | ～ | 1.6 | 0.9
ＳＳ | （mg/L） | 表 | 3 | 2 | 2 | 4 | 3 | 4 | 2 | 1 | 1 | 4 | 2 | 2 | － | － | － | 1 | ～ | 4 | 3
|  | 底 | 3 | 2 | 2 | 4 | 3 | 2 | 2 | 2 | 3 | 3 | 3 | 5 | － | － | － | 2 | ～ | 5 | 3
ＶＳＳ | （mg/L） | 表 | 2 | 1 | 1 | 3 | 1 | 2 | 2 | 1 | 1 | 2 | 1 | <1 | － | － | － | <1 | ～ | 3 | 2
|  | 底 | <1 | 1 | 1 | 2 | 1 | 1 | <1 | <1 | 1 | 2 | 1 | 3 | － | － | － | <1 | ～ | 3 | 1
クロロフィルａ | （μg/L） | 表 | 1 | 1 | 2 | 1 | 2.5 | 1 | 3.7 | 2.8 | 2 | 7.7 | 5.1 | 1.9 | 2 | 1.5 | 0.4 | 1 | ～ | 7.7 | 2.6
フェオフィチン | （μg/L） | 表 | 0.4 | 0.3 | 0.8 | 0.5 | 1.1 | 0.7 | 1.7 | 0.9 | 0.6 | 2.7 | 2.4 | 0.7 | 0.4 | 0.4 | 0.6 | 0.3 | ～ | 2.7 | 1.1
電気伝導率 | （mS/m） | 表 | 4470 | 4470 | 4550 | 4510 | 4570 | 4550 | 4230 | 4330 | 4430 | 4100 | 4130 | 4420 | 4450 | 4560 | 4540 | 4100 | ～ | 4570 | 4400
|  | 底 | 4600 | 4510 | 4550 | 4530 | 4570 | 4660 | 4540 | 4510 | 4530 | 4470 | 4450 | 4490 | － | － | －
注）最小値、最大値、平均値はＡ－２～Ｃ－５の結果を用いた。平均値の算出にあたっては、報告下限値未満は報告下限値として算出し、全ての結果が報告下限値未満の場合は報告下限値未満とした。また、環境基準を超えた（ＤＯは基準を下回った）結果には網掛けをした。さらに、赤潮が観察された場合は、地点番号に網掛けをした。

## 3月
水 質 調 査 結 果 表
調査日：令和7年3月5日
測定項目 ＼ 地点 |  | 層 | Ａ－２ | Ａ－３ | Ａ－６ | Ａ－７ | Ａ－１０ | Ａ－１１ | Ｂ－３ | Ｂ－４ | Ｂ－５ | Ｃ－３ | Ｃ－４ | Ｃ－５ | Ｃ－７ | Ｃ－８ | Ｃ－９ | 最小値 | ～ | 最大値 | 平均値
採取時刻 | （時：分） |  | 9:18 | 8:25 | 8:52 | 11:42 | 9:33 | 10:23 | 9:54 | 11:41 | 12:33 | 10:24 | 11:12 | 12:05 | 12:05 | 11:19 | 10:51 | - | ～ | - | -
天候 |  |  | 曇 | 曇 | 雨 | 雨 | 雨 | 雨 | 雨 | 雨 | 雨 | 雨 | 雨 | 雨 | 雨 | 雨 | 雨 | - | ～ | - | -
雲量 |  |  | 10 | 10 | 10 | 10 | 10 | 10 | 10 | 10 | 10 | 10 | 10 | 10 | 10 | 10 | 10 | - | ～ | - | -
風向 |  |  | NW | W | WNW | WNW | NW | NW | WNW | W | WNW | W | W | W | WNW | NNW | NW | - | ～ | - | -
風力 |  |  | 2 | 2 | 3 | 3 | 2 | 3 | 2 | 2 | 2 | 2 | 2 | 2 | 3 | 3 | 3 | - | ～ | - | -
風浪階級 |  |  | 2 | 2 | 2 | 2 | 2 | 2 | 2 | 2 | 2 | 2 | 2 | 2 | 1 | 1 | 1 | - | ～ | - | -
水深 | （m） |  | 19.3 | 15 | 20.5 | 13.7 | 24.3 | 43.9 | 16.5 | 15.1 | 14.8 | 15.3 | 12.4 | 10.5 | 3.2 | 6.3 | 5.6 | 10.5 | ～ | 43.9 | 18.4
気温 | （℃） |  | 9.5 | 10 | 8.5 | 8.3 | 8.4 | 8.6 | 9.5 | 9.2 | 9.1 | 9.5 | 9 | 9.2 | 8.4 | 8.3 | 8.6 | 8.3 | ～ | 10 | 9.1
水温 | （℃） | 表 | 8.9 | 8.9 | 8.9 | 8.9 | 8.9 | 10 | 8.9 | 8.9 | 8.9 | 9.1 | 9 | 8.9 | 8.9 | 9.1 | 9.6 | 8.9 | ～ | 10 | 9
|  | 底 | 9 | 8.9 | 9.1 | 8.9 | 9 | 10.1 | 9.1 | 8.9 | 8.9 | 8.9 | 9 | 8.9 | － | － | － | 8.9 | ～ | 10.1 | 9.1
|  | 最下 | 9 | 8.9 | 9.1 | 8.8 | 9 | 10.1 | 9.1 | 8.9 | 8.9 | 8.9 | 9 | 8.9 | 8.9 | 9.3 | 9.8 | 8.8 | ～ | 10.1 | 9.1
色相 |  |  | dark yellowish green | dark yellowish green | dark bluish green | dark bluish green | dark bluish green | dark bluish green | dark yellowish green | dark yellowish green | dark yellowish green | dark yellowish green | dark yellowish green | dark yellowish green | dark yellowish green | dark yellowish green | dark yellowish green | - | ～ | - | -
臭気 |  |  | 無/無 | 無/無 | 無/無 | 無/無 | 無/無 | 無/無 | 無/無 | 無/無 | 無/無 | 無/無 | 無/無 | 無/無 | 無 / - | 無 / - | 無 / - | - | ～ | - | -
透明度 | （m） |  | 4.5 | 6.3 | 6.6 | 6.7 | 6.5 | 7.4 | 4.5 | 5 | 5.8 | 4 | 5 | 6 | >3.2 | 4.5 | 5 | 4 | ～ | 7.4 | 5.7
透視度 | （cm） |  | >50 / >50 | >50 / >50 | >50 / >50 | >50 / >50 | >50 / >50 | >50 / >50 | >50 / >50 | >50 / >50 | >50 / >50 | >50 / >50 | >50 / >50 | >50 / >50 | >50 /- | >50 /- | >50 /- | >50 / >50 | ～ | >50 / >50 | >50 / >50
ｐＨ | （pH） | 表 | 8.2 | 8.2 | 8.2 | 8.2 | 8.2 | 8.2 | 8.2 | 8.2 | 8.2 | 8.2 | 8.2 | 8.1 | 8.1 | 8.2 | 8.1 | 8.1 | ～ | 8.2 | 8.2
|  | 底 | 8.2 | 8.1 | 8.2 | 8.2 | 8.2 | 8.2 | 8.2 | 8.1 | 8.2 | 8.1 | 8.1 | 8.1 | － | － | － | 8.1 | ～ | 8.2 | 8.2
ＤＯ | （mg/L） | 表 | 9.8 | 9.3 | 9.5 | 9.5 | 9.5 | 9.1 | 9.5 | 9.5 | 9.4 | 9.2 | 9.4 | 9.4 | 8.9 | 9.5 | 8.8 | 9.1 | ～ | 9.8 | 9.4
|  | 底 | 9.2 | 9.4 | 9.4 | 9.4 | 9.4 | 8.9 | 9.2 | 8.9 | 9.2 | 8.6 | 8.9 | 9.1 | － | － | － | 8.6 | ～ | 9.4 | 9.1
|  | 最下 | 9.2 | 9.3 | 9.3 | 9.4 | 9.3 | 8.9 | 9.2 | 8.8 | 9.2 | 8.7 | 8.9 | 9.1 | 9.1 | 9.1 | 8.8 | 8.7 | ～ | 9.4 | 9.1
ＤＯ飽和度 | （％） | 表 | 103 | 99 | 101 | 101 | 101 | 99 | 101 | 101 | 100 | 95 | 100 | 99 | 95 | 101 | 95 | 95 | ～ | 103 | 100
|  | 底 | 98 | 99 | 100 | 100 | 100 | 98 | 98 | 94 | 97 | 91 | 95 | 97 | － | － | － | 91 | ～ | 100 | 97
|  | 最下 | 98 | 99 | 99 | 99 | 99 | 98 | 98 | 94 | 98 | 92 | 95 | 96 | 97 | 98 | 95 | 92 | ～ | 99 | 97
ＣＯＤＭｎ | （mg/L） | 表 | 2.2 | 2 | 2.1 | 1.9 | 1.7 | 1.6 | 2.1 | 2 | 2 | 3 | 1.9 | 1.9 | 2.1 | 2.4 | 2 | 1.6 | ～ | 3 | 2
|  | 底 | 1.6 | 1.9 | 2 | 1.7 | 1.8 | 1.7 | 1.9 | 2 | 1.9 | 2.3 | 1.8 | 2 | － | － | － | 1.6 | ～ | 2.3 | 1.9
溶解性 ＣＯＤＭｎ | （mg/L） | 表 | 1.8 | 2 | 2.1 | 1.7 | 1.6 | 1.4 | 1.7 | 1.4 | 1.7 | 2.2 | 1.9 | 1.9 | － | － | － | 1.4 | ～ | 2.2 | 1.8
|  | 底 | 1.5 | 1.9 | 1.7 | 1.6 | 1.7 | 1.4 | 1.3 | 1.7 | 1.6 | 1.8 | 1.8 | 2 | － | － | － | 1.3 | ～ | 2 | 1.7
塩分 |  | 表 | 31.11 | 32.17 | 32.01 | 32.21 | 32.26 | 32.88 | 31.38 | 31.65 | 32.1 | 27.76 | 31.52 | 32.05 | 31.88 | 31.78 | 32.33 | 27.76 | ～ | 32.88 | 31.59
|  | 底 | 32.26 | 32.21 | 32.33 | 32.26 | 32.32 | 32.96 | 32.3 | 32.24 | 32.19 | 32.15 | 32.18 | 32.13 | － | － | － | 32.13 | ～ | 32.96 | 32.29
|  | 最下 | 32.27 | 32.21 | 32.32 | 32.26 | 32.33 | 32.95 | 32.31 | 32.26 | 32.2 | 32.22 | 32.3 | 32.2 | 31.94 | 32.37 | 32.62 | 32.2 | ～ | 32.95 | 32.32
大腸菌数 | （CFU/100mL） | 表 | 2.0×102 | <1 | 1.0×100 | <1 | 1.0×100 | <1 | － | － | － | － | － | － | － | － | － | <1 | ～ | 2.0×102 | 3.4×101
ノルマルヘキサン抽出物質 | （mg/L） | 表 | <0.5 | <0.5 | <0.5 | <0.5 | <0.5 | <0.5 | <0.5 | <0.5 | <0.5 | － | － | － | － | － | － | <0.5 | ～ | <0.5 | <0.5
全窒素 | （mg/L） | 表 | 0.23 | 0.18 | 0.16 | 0.16 | 0.13 | 0.12 | 0.21 | 0.2 | 0.14 | 0.68 | 0.25 | 0.17 | － | － | － | 0.12 | ～ | 0.68 | 0.22
|  | 底 | 0.14 | 0.15 | 0.14 | 0.13 | 0.15 | 0.13 | 0.16 | 0.17 | 0.16 | 0.19 | 0.16 | 0.14 | － | － | － | 0.13 | ～ | 0.19 | 0.15
硝酸性窒素及び亜硝酸性窒素 | （mg/L） | 表 | 0.11 | <0.08 | <0.08 | <0.08 | <0.08 | <0.08 | 0.1 | <0.08 | <0.08 | 0.37 | 0.09 | <0.08 | － | － | － | <0.08 | ～ | 0.37 | 0.11
アンモニア性窒素 | （mg/L） | 表 | <0.04 | <0.04 | <0.04 | <0.04 | <0.04 | <0.04 | <0.04 | <0.04 | <0.04 | 0.17 | 0.05 | <0.04 | － | － | － | <0.04 | ～ | 0.17 | 0.05
|  | 底 | <0.04 | <0.04 | <0.04 | <0.04 | <0.04 | <0.04 | <0.04 | <0.04 | <0.04 | <0.04 | <0.04 | <0.04 | － | － | － | <0.04 | ～ | <0.04 | <0.04
硝酸性窒素 | （mg/L） | 表 | 0.07 | <0.04 | <0.04 | <0.04 | <0.04 | <0.04 | 0.06 | <0.04 | <0.04 | 0.33 | 0.05 | <0.04 | － | － | － | <0.04 | ～ | 0.33 | 0.07
|  | 底 | <0.04 | <0.04 | <0.04 | <0.04 | <0.04 | <0.04 | <0.04 | <0.04 | <0.04 | <0.04 | <0.04 | <0.04 | － | － | － | <0.04 | ～ | <0.04 | <0.04
亜硝酸性窒素 | （mg/L） | 表 | <0.04 | <0.04 | <0.04 | <0.04 | <0.04 | <0.04 | <0.04 | <0.04 | <0.04 | <0.04 | <0.04 | <0.04 | － | － | － | <0.04 | ～ | <0.04 | <0.04
|  | 底 | <0.04 | <0.04 | <0.04 | <0.04 | <0.04 | <0.04 | <0.04 | <0.04 | <0.04 | <0.04 | <0.04 | <0.04 | － | － | － | <0.04 | ～ | <0.04 | <0.04
全りん | （mg/L） | 表 | 0.021 | 0.02 | 0.016 | 0.021 | 0.018 | 0.018 | 0.023 | 0.024 | 0.018 | 0.053 | 0.023 | 0.022 | － | － | － | 0.016 | ～ | 0.053 | 0.023
|  | 底 | 0.019 | 0.019 | 0.018 | 0.017 | 0.022 | 0.017 | 0.023 | 0.022 | 0.024 | 0.027 | 0.022 | 0.02 | － | － | － | 0.017 | ～ | 0.027 | 0.021
りん酸性りん | （mg/L） | 表 | 0.007 | 0.01 | 0.007 | 0.011 | 0.011 | 0.011 | 0.01 | 0.008 | 0.008 | 0.033 | 0.008 | 0.009 | － | － | － | 0.007 | ～ | 0.033 | 0.011
|  | 底 | 0.012 | 0.01 | 0.011 | 0.01 | 0.012 | 0.012 | 0.012 | 0.013 | 0.01 | 0.013 | 0.012 | 0.009 | － | － | － | 0.009 | ～ | 0.013 | 0.011
全亜鉛 | （mg/L） | 表 | [15 empty] | - | ～ | - | - | bar: NW to NW
ノニルフェノール | （mg/L） | 表 | [15 empty] | - | ～ | - | - | bar: NW to NW
LAS | （mg/L） | 表 | [15 empty] | - | ～ | - | - | bar: NW to NW
濁度 | （度・カオリン） | 表 | 1.5 | 2 | 0.6 | 1.2 | 2.6 | 2 | 2.6 | 2 | 1.7 | 3 | 1.6 | 1.2 | 3.3 | 3.5 | 1.4 | 0.6 | ～ | 3 | 1.8
|  | 底 | 2.2 | 0.8 | 1.3 | 2.1 | 4.2 | 3.2 | 2.4 | 2.6 | 3.3 | 1.4 | 1.2 | 1.2 | － | － | － | 0.8 | ～ | 4.2 | 2.2
ＳＳ | （mg/L） | 表 | 2 | 2 | 2 | 3 | 2 | 2 | 4 | 5 | 5 | 6 | 2 | 2 | － | － | － | 2 | ～ | 6 | 3
|  | 底 | 2 | 2 | 2 | 1 | 3 | 2 | 3 | 4 | 4 | 4 | 2 | 1 | － | － | － | 1 | ～ | 4 | 3
ＶＳＳ | （mg/L） | 表 | 1 | 1 | 1 | 2 | <1 | 1 | 2 | 2 | 3 | 3 | 1 | 1 | － | － | － | <1 | ～ | 3 | 2
|  | 底 | <1 | 1 | 1 | 1 | <1 | <1 | <1 | 2 | 1 | 1 | 1 | <1 | － | － | － | <1 | ～ | 2 | 1
クロロフィルａ | （μg/L） | 表 | 1.5 | 0.8 | 0.8 | 0.7 | 0.6 | 0.2 | 2.3 | 2.2 | 0.9 | 1.6 | 1.6 | 1.1 | 3.6 | 1.4 | 0.7 | 0.2 | ～ | 2.3 | 1.2
フェオフィチン | （μg/L） | 表 | 0.7 | 0.4 | 0.5 | 0.3 | 0.3 | 0.2 | 0.9 | 0.3 | 0.5 | 0.6 | 0.8 | 0.4 | 1.3 | 0.5 | 0.4 | 0.2 | ～ | 0.9 | 0.5
電気伝導率 | （mS/m） | 表 | 4400 | 4540 | 4510 | 4560 | 4560 | 4630 | 4440 | 4480 | 4530 | 4010 | 4460 | 4540 | 4520 | 4510 | 4580 | 4010 | ～ | 4630 | 4470
|  | 底 | 4560 | 4550 | 4510 | 4560 | 4560 | 4640 | 4570 | 4570 | 4570 | 4550 | 4550 | 4550 | － | － | －
注）最小値、最大値、平均値はＡ－２～Ｃ－５の結果を用いた。平均値の算出にあたっては、報告下限値未満は報告下限値として算出し、全ての結果が報告下限値未満の場合は報告下限値未満とした。また、環境基準を超えた（ＤＯは基準を下回った）結果には網掛けをした。さらに、赤潮が観察された場合は、地点番号に網掛けをした。